## RevisionRecords
No. 序号 | Changes Content 更改/影响章节 | Version 版本 | Author 作者 | Revised section 修订章节 | Date 日期 | Description 说明
1 | 诊断调查问卷模板初版 | V1.0 | 盛昊骏 |  | 2025-02-06

## RevisionManagement
Revision Management 版本管理
Revision 版本 | Date 日期 | Author 作者 | Reviewed by 审核 | Approved by 批准 | Changes Comments 修改说明
V1.0 | 2025-02-06 | 盛昊骏 |  |  | 1、初版诊断问卷要求下发
V1.1 | 2025-02-24 | 盛昊骏 |  |  | 1、02.1.ApplicationServices 19 04服务新增0x02，即快照记录的对应快照数量不少于 2 个，至少包含最老产生的故障、最新产生的故障对应的快照 2、02.1.ApplicationServices 19 03服务不支持，删除 3、02.1.ApplicationServices 10 01/10 03服务无NRC22的，将NRC列拆开填写，删去22 4、02.2.BootServices 31 01服务默认模式下支持写 5、01.General 更新了CAN地址
V1.2 | 2025-03-26 | 盛昊骏 |  |  | 1、01.General 长滑轨模块的软件ID由SSM更改为LSSM 2、02.2.BootServices $36服务中删除NRC13的DLC判断以及备注中的描述(改回客户之前定义的内容) 3、02.1.ApplicationServices 新增备注:在锁定状态下仅支持3101，不支持3102及3103，对应DID为0x0203 4、02.2.BootServices 新增备注:在默认会话下支持31 01 DD 01(stayinboot) 5、04.2.DTC list中Hall的工作范围由0.2~4.8改为0.1~4.9V，去除LDO温度判断
V1.3 | 2025-04-02 | 盛昊骏 |  |  | 1、02.1.ApplicationServices G8 G9中的13>12>22添加删除线 2、02.1.ApplicationServices G14中将7F加到最前的优先级 3、02.2.BootServices G26中 优先级里的22添加删除线 4、02.1.ApplicationServices G21中 将22加到最后的优先级 5、03.1.System DID中供应商ID更改为HW0039
V1.4 | 2025-05-15 | 盛昊骏 |  |  | 1、03.1.System DID F197 F089 F187 F18A的储存位置由EEPROM更改为Flash，F0F1 F0F3的储存位置由TBD更改为EEPROM 2、03.5.Routine DID 0x31将6F84定义为双轨自学习 3、04.3.Snapshot&03.2.ECU DID中新增CF00 CF01 CF03 CF0A CF0B 4、04.2.DTC list中高压低压通讯故障的等级从1级更改为3级，高低压的恢复条件持续时间改为3000ms
V1.5 | 2025-05-22 | 盛昊骏 |  |  | 1、03.2.ECU DID 04.3.Snapshot明确的CF0B的具体信息 2、03.4.IOcontrol DID 0x2F方法类型修改为Texttable 3、方法类型中要给出明确的失败原因；0x0203在FBL解锁下更改为N 4、04.2.DTC list VHR供应商映射编码改成一致 5、04.2.DTC list 高压低压通讯故障前提条件增加85 02未被激活 6、03.2.ECU DID 快照信息地址定义为6FFF 7、03.2.ECU DID 新增单轨听音指令6F89
V1.6 | 2025-05-27 | 盛昊骏 |  |  | 1、03.2.ECU DID中补上一些之前空缺的信息 2、03.5.Routine DID 0x31方法类型失败原因补充完整 3、02.2.BootServices 2E NRC更新7F>33>13>31>13>33>22>31>72 4、03.2.ECU DID 0x6F82 自学习状态 0x6F85 自学习执行 更新 5、03.2.ECU DID 0x0726 删除
V1.7 | 2025-06-05 | 盛昊骏 |  |  | 1、补充03.2.ECU DID中原本缺失的每个DID对于22和2E的定义和修正数据类型中的一些笔误
V1.8 | 2025-06-11 | 盛昊骏 |  |  | 1、03.2.ECU DID中Snapshot和Internal Fault更新 2、04.2.DTC list中过压欠压的判定时间和恢复时间更新
V1.9 | 2025-06-16 | 盛昊骏 |  |  | 1、02.1.ApplicationServices中2E NRC更新 2、04.2.DTC list中B111717/B111716 判定条件中的时间移到确认时间一列 3、04.2.DTC list中busoff，确认时间填8次 4、04.2.DTC list中增加通讯丢失U021087/U021187 5、03.5.Routine DID 0x31中DD01中生产从N变更为Y
V1.10 | 2025-06-19 | 盛昊骏 |  |  | 1、03.1.System DID中新增F186 2、03.5.Routine DID 0x31中0203备注更新 3、03.5.Routine DID 0x31中DD01中售后从N变更为Y
V2.0 | 2025-6-30 | 盛昊骏 |  |  | 1、03.2.ECU DID 0x6F82自学习状态新增03 学习中 2、03.5.Routine DID 0x31中0x0203检查编程条件将0x4从发动机异常改为预留
V2.1 | 2025-07-07 | 盛昊骏 |  |  | 1、03.2.ECU DID单滑轨听音和快照信息储存位置由EEPROM更改为RAM 2、04.2.DTC list中DTC记录前提条件变更 3、03.1.System DID中F186激活诊断会话的存储位置由EEPROM更改为RAM 4、04.4.ExtendedData增加故障发生计数器
V2.2 | 2025-07-30 | 盛昊骏 |  |  | 1、03.2.ECU DID页面结构更改，分成适用22的命令，不适用22的命令，OEM不适用的命令 2、03.2.ECU DID中DID码段重新分配 3、04.3.Snapshot更新为DTC和快照的映射关系 4、03.2.ECU DID页面Internal Fault删除Position位
V2.3 | 2025-08-26 | 盛昊骏 |  |  | 1、03.1.System DID中明确ECU支持F186 2、03.2.ECU DID中细化CF00-CF08的C/D列描述 3、03.4.IOcontrol DID 0x2F中长滑轨向前向后调节的DID从6F80更改为8205 4、03.5.Routine DID 0x31中双轨自学习的IDI从6F84更改为8206 5、04.2.DTC list DTC Number更改 6、04.3.Snapshot删除DEMO字样
V2.4 | 2025-09-10 | 盛昊骏 |  |  | 1、04.2.DTC list中Lost Communication with RLSM/RRSM DTC码变更 2、04.2.DTC list中Lost Communication with RLSM/RRSM的28 03未被激活前提条件删除 3、04.2.DTC list中新增Lost Communication with VIU3的DTC 4、04.2.DTC list中Bus-off,Lost Communication with RLSM/RRSM的故障确认时间统一更改为立即（故障判定条件中已标明8次/1000ms） 5、04.2.DTC list中Bus-off描述更新，明确为VIU3_CAN2 Bus Off
V2.5 | 2025-09-22 | 盛昊骏 |  |  | 1、03.5 03.5.Routine DID 0x31中双轨自学习备注了查询学习成功/失败的方法 2、04.2.DTC list中网络故障DTC检测频率皆改成10ms 3、04.2.DTC list中通信相关故障的预条件由“ECU唤醒后，网络激活后延时1.5s”变更为“IG ON后2s” 4、04.2.DTC list中与VIU3失去通讯的故障判定条件更改
V2.6 | 2025-10-13 | 盛昊骏 |  |  | 1、04.3.Snapshot中添加823F 2、03.5.Routine DID 0x31中0826双轨自学习新增03子服务查询自学习结果，同时在AC AD列补充枚举值 3、04.2.DTC list中U014887中划去不适用的时间周期 4、04.2.DTC list中U021187的AC列备注RSSM更改为LSSM 5、04.2.DTC list中涉及到IG On 2s的条件，标明使用通讯矩阵中“整车电源模式”信号
V2.7 | 2025-11-07 | 盛昊骏 |  |  | 1、04.3.Snapshot中添加CF0B（之前误删了） 2、03.5.Routine DID 0x31中8206双轨自学习删除FF 3、04.2.DTC List中与VIU3失去通讯R列故障判定条件中发送的DID更正为3AE 4、03.5.Routine DID 0x31中FF00长度更正位9位, 5、02.1.ApplicationServices中31 03服务将原本删除线去除
V2.8 | 2025-11-18 | 盛昊骏 |  |  | 1、03.4.IOcontrol DID 0x2F中AC列报文示例笔误修正 2、04.2.DTC list中与RLSM/RRSM失去通讯故障码字节高中低位笔误修正
V2.9 | 2026-02-12 | 盛昊骏 |  |  | 1、02.1.ApplicationServices中10 02和11 01增加条件：电机处于待机状态 2、03.3.Coding DID中添加旋转座椅配置
Note on B2: Niu Jixiang: 本页仅用于查询版本管理，无需填写

## Legend
数据参数定义
诊断协议中涉及的数据参数（PARAMS)包括两种字节排列顺序,分别为Motorola和Intel,Motorola排列顺序为HighlowByte,Intel排列顺序为LowhighByte,本问卷仅采用Motorola排列方式。示例如下表,表中B1为位长度为8的信号；B2为位长度为12的信号.
LAYOUT
换行输入方式
表中所有换行输入方式必须使用ALT+Enter
DataType与 MethodType 描述
DataType即数据类型,目前支持：
1、ASCII |  | 2、Unsigned |  | 3、Signed | 4、Texttable
5、Bytefield |  | 6、Float |  | 7、Reserved
MethodType即数学运算方式,目前支持：
1、(ax+b)/c |  | 描述线性关系,可填写： a=2,b=3,c=5, 默认:a=1,b=0,c=1。
2、ByteOrder |  | 描述字节序，可填写Motorola或Intel， 默认： Motorola。
3、Encoding |  | 描述编码规则，可填写Undefined或BCD， 默认： Undefined。
4、Texttable |  | 用于列表形式数据描述。
5、Radix |  | 描述进制转换，可填写Bin/Dec/Hex/Oct中的一种， 默认： Dec。
6、Precision |  | 描述精度，可填写精确到小数点后位数，如P2 （两位小数位）等。
7、CodedDataType |  | 描述CodedValue数据类型，可填写Unsigned、 Signed或Float，默认：Unsigned
MethodType与DateType对应关系如下：
DataType | MethodType
ASCII | 不可填写MethodType
Unsigned | 支持 (ax+b)/c 型,不可填写Texttable, Precision;ByteOrder, Encoding, Radix, CodedDataType为默认值时无需填写。
Signed | 支持 (ax+b)/c 型,不可填写Encoding, Texttable , Radix, Precision;ByteOrder, CodedDataType为默认值时无需填写。
Texttable | 不可填写(ax+b)/c, Encoding, Radix, Precision, CodedDataType;ByteOrder为默认值时无需填写。
Bytefield | 不可填写(ax+b)/c, Texttable, Radix, Precision, CodedDataType;ByteOrder, Encoding为默认值时无需填写。
Float | 支持 (ax+b)/c 型, Precision按照格式填写,不可填写Encoding, Texttable, Radix;ByteOrder, CodedDataType为默认值时无需填写。
Reserved | 不可填写MethodType
注：1、DataType中 Bytefield 输入位长度必须为 8 的倍数
2、DataType中 Unsigned 目前支持 最大位长度为 32 位
3、DataType为Float格式，请在公式后输入P*(*符号根据实际要求，如*=3，代表3位有效数)，标识精度。示例如下：
Float |  |  | a=0.001,b=0,c=1 P3
Note on C3: Niu Jixiang: 本页仅用于文档结构，无需填写

## DocumentStructure
Diagnostic Quetionary\Definition - Document Structure 诊断问卷\定义 - 文档结构
Item 序号 | Contents 目录 | Sub Contents 子目录 | Remarks 说明
1 | Diagnostic Questionary\Definition - RevisionRecords 诊断问卷\定义 - 修订记录 | NA | Filled by HUAWEI 只能由华为负责填写
2 | Diagnostic Questionary\Definition - RevisionManagement 诊断问卷\定义 - 版本管理 | NA | Filled by HUAWEI 只能由华为负责填写
3 | Diagnostic Questionary\Definition - Legend 诊断问卷\定义 - 版本管理 | NA | Filled by HUAWEI 只能由华为负责填写
4 | Diagnostic Questionary\Definition -DocumentStructure 诊断问卷\定义 - 文档结构 | NA | No need to fill, for reference 无需填写，用于调查表填写要求参考
5 | Diagnostic Questionary\Definition 00 - Cover 诊断问卷\定义 00 - 封面 | NA | Filled by HUAWEI 只能由华为负责填写（相应诊断定义版本批准后方可生效）
6 | Diagnostic Questionary\Definition 01 - Timing Parameter 诊断问卷\定义 01 - 定时参数 | 01.General | Filled by HUAWEI and supplier 由华为和供应商联合填写
7 | Diagnostic Questionary\Definition 02 - Diagnostic Services 诊断问卷\定义 02 - 诊断服务 | 02.1.ApplicationServices | Filled by HUAWEI and supplier 由华为和供应商联合填写
8 |  | 02.2.BootServices | Filled by supplier 由供应商填写
9 |  | 02.3.CommunicationControlServices | Filled by HUAWEI and supplier 由华为和供应商联合填写
10 | Diagnostic Questionary\Definition 03 - DID/RID 诊断问卷\定义 03 - 数据标识符 | 03.1.System DID | Filled by HUAWEI and supplier 由华为和供应商联合填写
11 |  | 03.2.ECU DID | Filled by supplier 由供应商填写
12 |  | 03.3.Coding DID | Filled by supplier 由供应商填写
13 |  | 03.4.IOcontrol DID 0x2F | Filled by supplier 由供应商填写
14 |  | 03.5.Routine DID 0x31 | Filled by supplier 由供应商填写
15 | Diagnostic Questionary\Definition 04 - DTC 诊断问卷\定义 04 - 诊断故障代码 | 04.1.GroupOfDTC | Filled by supplier 由供应商填写
16 |  | 04.2.DTC list | Filled by supplier 由供应商填写
17 |  | 04.3.Snapshot | Filled by supplier 由供应商填写
18 |  | 04.4.ExtendedData | Filled by supplier 由供应商填写
19 | Diagnostic Definition 05 - Terms 诊断问卷\定义 05 - 术语 | 05.Terms | No need to fill, for reference 无需填写，用以参考
Note on B3: Niu Jixiang: 本页仅用于文档结构，无需填写

## 00.Cover
ECU name ECU名称 |  | Confidentiality 密级 | 内部公开
ECU version ECU版本 |  | SOP 量产阶段
项目代码 ECU版本 |  | Template version 模板版本
X6M项目xxx控制器诊断调查问卷规范
Prepared by |  | Date
拟制 |  | 日期
Reviewed by |  | Date
评审人 |  | 日期
Approved by |  | Date
批准 |  | 日期
Authorized by |  | Date
签发 |  | 日期
Huawei Technologies Co., Ltd.
华为技术有限公司
All rights reserved
版权所有 侵权必究

## 01.General
填写要求： 1. ECU的CAN ID，由ECU进行填写； 2. ECU的逻辑地址和IP地址，由部件ECU负责填写
General information |  | 备注
ECU-Name | ECU
Supplier ID | type here ECU Supplier ID
Protocol | DoCAN
DoCAN
CAN Channel | CAN1
CAN Baudrate | 500000
CANFD Baudrate | 2000000
CAN ID Format | 11bit
Addressing method | Normal
CAN DLC | TX_DL=8 Classic CAN
CAN Functional Request ID | 0x7DF
CAN Physical Request ID | LSSM_RL1:0x663 LSSM_RL2:0x664 LSSM_RR1:0x665 LSSM_RR2:0x666
CAN Response ID | LSSM_RL1:0x66B LSSM_RL2:0x66C LSSM_RR1:0x66D LSSM_RR2:0x66E
Tester Address(XX) | /
ECU Address(YY) | /
Functional Address(ZZ) | /
N_As | 70 | ms
N_Ar | 70 | ms
N_Bs | 150 | ms
N_Cr | 150 | ms
P2 | 150 | ms
P2* | 5000 | ms
S3 | 2000 | ms
P2(ECU) | 50 | ms
P2*(ECU) | 5000 | ms
S3(ECU) | 5000 | ms
BS(ECU) | 0
APP STmin(ECU) | 20 | ms
BOOT STmin(ECU) | 0 | ms
DoIP
Ethernet Channel | Ethernet1
DoIP Logical Functional Address | 0xE400
DoIP Logical Tester Address | 0x0E80,0x0E81
DoIP Tester IP Address | 192.168.69.71
DoIP Logical Gateway Address | 0x0006
DoIP Gateway IP Address | 192.168.72.8
DoIP Logical ECU IP Address | <TBD>
DoIP Logical ECU Address | <TBD>
S3 | 2000 | ms
P6 | 2000 | ms
P6* | 7000 | ms
P2(ECU) | 50 | ms
P2*(ECU) | 5000 | ms
S3(ECU) | 5000 | ms
UDS Spec Version | ISO 14229-1:2020-02
Document Version | 3
ODX File identifier(0xF19E)
lastChange | Date
changed by | Name
<Add List of referenced documents)
#EndOfData
#EndOfData
Note on B7: Niu Jixiang: 下拉框选择
Note on B17: Niu Jixiang: 填写部件ECU的CANID
Note on B18: Niu Jixiang: 填写部件ECU的CANID
Note on B32: Niu Jixiang: 诊断规范规定APP和Boot程序中的BS参数均为0
Note on B43: Niu Jixiang: DoIP节点填写部件的IP地址，参考《智选车项目以太通讯配置规范说明书》；CAN/CANFD节点填写“/”
Note on B44: Niu Jixiang: 填写部件的逻辑地址，参考《智选车诊断逻辑地址分配表》

## 02.1.ApplicationServices
填写要求： 1、本页灰色部分不能删减，若部件ECU的支持情况如有差异，请将差异项用黄色背景标注； 2、空白的单元格请使用“/”进行填充
Diagnostic Services 诊断服务
Diagnostic Service 诊断服务信息 | [5 empty] | Negative response codes 负响应代码 |  | SPRMIB 抑制位 | Addressing 寻址方式 |  | Supported Session 支持的会话模式 |  | Security Access Level 安全访问等级 |  | Comments 备注
Service ID 服务标识符 | Service Name 服务名称 | Subfunction 服务子功能 | Subfunction Name 服务子功能名称 | CVT 约定值 | Supported by ECU ECU是否支持 | NRC (HEX) 负响应代码（HEX） | NRC22 Special Description NRC22 专有描述 | SPRMIB 抑制位 | Physical 物理寻址 | Functional 功能寻址 | 0x01 默认模式 | 0x03 扩展模式 | Locked 锁定 | Level1 1级解锁 | Comments 备注
0x10 | DiagnosticSessionControl 诊断会话控制 | 0x01 | defaultSession 默认模式 | M | Y | 13>12>22 13(DLC<2)>12>13>7E>22 | / | Y | Y | Y | Y | Y | Y | Y
|  | 0x02 | programmingSession 编程模式 | M | Y | 13>12>22 13(DLC<2)>12>13>7E>22 | 1.OTA=Updating ¦¦ “OTA!=Update && Speed>3kph 车速>3kph ” && 2.ECU 电压在正常范围 && 3.预编程指令成功执行 4.电机处于待机状态 | Y | Y | N | N | Y | Y | Y
|  | 0x03 | extendedDiagnosticSession 扩展模式 | M | Y | 13>12>22 13(DLC<2)>12>13>7E>22 | / | Y | Y | Y | Y | Y | Y | Y
0x11 | ECUReset ECU复位 | 0x01 | hardReset 硬件复位 | M | Y | 13>12>22 13(DLC<2)>12>13>22 | 1. Speed>3kph 车速>3kph 2. 电机处于待机状态 | Y | Y | Y | Y | Y | Y | Y
|  | 0x02 | keyOffOnReset 开关键复位 | U | N |  | / | Y | Y | Y | Y | Y | Y | Y
|  | 0x03 | softReset 软件复位 | U | N |  | / | Y | Y | Y | Y | Y | Y | Y
0x27 | SecurityAccess 安全访问 | 0x01 | RequestSeed 请求种子 | M | Y | 13>12>33>37>36>22 13(DLC<2)>7F>12>13>37>36 7F>13(DLC<2)>12>13>37>36 | / | N | Y | N | N | Y | Y | Y
|  | 0x02 | SendKey 发送秘钥 | M | Y | 13>12>33>24>35>36>22 7F>13(DLC<2)>7F>12>13>24>35>36 | / | N | Y | N | N | Y | Y | Y
|  | 0x11 | RequestSeed 请求种子 | M | N | 13>12>33>37>36>22 | Speed>3kph 车速>3kph | N | Y | N | N | N | Y | N | LevelFBL安全访问用，编程会话
|  | 0x12 | SendKey 发送秘钥 | M | N | 13>12>33>24>35>36>22 | Speed>3kph 车速>3kph | N | Y | N | N | N | Y | N | LevelFBL安全访问用，编程会话
0x28 | CommunicationControl 通信控制 | 0x00 | enableRxAndTx 使能接收和发送 | M | Y | 13>12>31>22 13(DLC<2)>7F>12>13>31>22 7F>13(DLC<2)>12>13>31>22 | Speed>3kph 车速>3kph | Y | Y | Y | N | Y | Y | Y | CommunicationType 支持 01/02/03
|  | 0x01 | enableRxAndDisableTx 使能接收且禁止发送 | U | N |  | Speed>3kph 车速>3kph | Y | Y | Y | N | Y | Y | Y
|  | 0x02 | disableRxAndEnableTx 禁止接收且使能发送 | U | N |  | Speed>3kph 车速>3kph | Y | Y | Y | N | Y | Y | Y
|  | 0x03 | disableRxAndTx 禁止接收和发送 | M | Y |  | Speed>3kph 车速>3kph | Y | Y | Y | N | Y | Y | Y
0x85 | ControlDTCSetting 控制DTC设置 | 0x01 | On 打开 DTC | M | Y | 13>12>22 13(DLC<2)>7F>12>13 7F>13(DLC<2)>12>13>22 | Speed>3kph 车速>3kph | Y | Y | Y | N | Y | Y | Y
|  | 0x02 | Off 关闭 DTC | M | Y |  | Speed>3kph 车速>3kph | Y | Y | Y | N | Y | Y | Y
0x3E | TesterPresent 诊断设备在线 | 0x00 | ZeroSubFunction Zero子功能 | M | Y | 13>12 13(DLC<2)>12>13 | / | Y | Y | Y | Y | Y | Y | Y
0x22 | ReadDataByIdentifier 读取数据 | / | / | M | Y | 13>31>33>22>14 13>31 | / | N | Y | Y | Y | Y | Y | Y
0x2E | WriteDataByIdentifier 写入数据 | / | / | M | Y | 7F>33>13>31>13>33>22>31>72 | Speed>3kph 车速>3kph | N | Y | N | N | Y | N | Y
0x14 | ClearDiagnosticInformation 清除诊断信息 | / | / | M | Y | 13>31>72 | / | N | Y | Y | Y | Y | Y | Y | GroupOfDTC 只支持 FFFFFF
0x19 | ReadDTCInformation 读取DTC信息 | 0x01 | reportNumberOfDTCByStatusMask 通过状态掩码报告 DTC 数目 | M | Y | 13>12>31 13(DLC<2)>12>13>31 | / | N | Y | N | Y | Y | Y | Y
|  | 0x02 | reportDTCByStatusMask 通过状态掩码报告 DTC | M | Y |  | / | N | Y | N | Y | Y | Y | Y
|  | 0x03 | reportDTCSnapshotIdentification 报告 DTC 快照记录快照记录编号 | M | N |  | / | N | Y | N | Y | Y | Y | Y
|  | 0x04 | reportDTCSnapshotRecordByDTCNumber 通过 DTC 码报告 DTCSnapshot 记录 | M | Y |  | / | N | Y | N | Y | Y | Y | Y | 19 04第6个字节发0x01或者0x02或者0xFF
|  | 0x05 | reportDTCStoredDataByRecordNumber 通过记录号报告 DTC 储存数据 | U | N |  | / | N | Y | N | Y | Y | Y | Y
|  | 0x06 | reportDTCExtendedDataRecordByDTCNumber 通过 DTC 码报告 DTC 扩展数据记录 | M | Y |  | / | N | Y | N | Y | Y | Y | Y | 19 04第6个字节发0x01或者0x02或者0xFF
|  | 0x0A | reportSupportedDTC 报告支持的 DTC | M | Y |  | / | N | Y | N | Y | Y | Y | Y
0x29 | Authentication 安全认证 | 0x00 | deAuthenticate | U | N | 13>12>24>22 | / | N | Y | N | Y | Y | Y | Y
|  | 0x01 | verifyCertificateUnidirectional | U | N |  | / | N | Y | N | Y | Y | Y | Y
|  | 0x03 | proofOfOwnership | U | N |  | / | N | Y | N | Y | Y | Y | Y
|  | 0x04 | transmitCertificate | U | N |  | / | N | Y | N | Y | Y | Y | Y
0x2F | InputOutputControlByIdentifier 输入输出控制 | 0x00 | returnControlToECU | U | Y | 7F>13>31>33>22 | Speed>3kph 车速>3kph | N | Y | N | N | Y | N | Y
|  | 0x01 | resetToDefault | U | N |  | Speed>3kph 车速>3kph | N | Y | N | Y | Y | N | Y
|  | 0x02 | freezeCurrentState | U | N |  | Speed>3kph 车速>3kph | N | Y | N | Y | Y | N | Y
|  | 0x03 | shortTermAdjustment | U | Y |  | Speed>3kph 车速>3kph | N | Y | N | N | Y | N | Y
0x31 | RoutineControl 例程控制 | 0x01 | StartRoutine 启动例程 | M | Y | 7F>13>31>33>12>22>72 | Speed>3kph 车速>3kph | N | Y | N | N | Y | Y | Y | 部分DID 需要解密 在锁定状态下仅支持3101，不支持3102及3103，对应DID为0x0203
|  | 0x02 | stopRoutine 停止例程 | U | Y |  | Speed>3kph 车速>3kph | N | Y | N | N | Y | N | Y
|  | 0x03 | RequestRoutineResults 例程结果查询 | U | Y |  | Speed>3kph 车速>3kph | N | Y | N | N | Y | N | Y
0x34 | RequestDownLoad 请求下载 | / | / | U | N | 13>31>33>22>70 | Speed>3kph 车速>3kph | N | Y | N | N | N | N | N
0x35 | RequestUpload 数据传输（上传） | / | / | U | N | 13>31>33>22>70 | Speed>3kph 车速>3kph | N | Y | N | N | Y | N | Y
0x36 | TransferData 传输数据 | / | / | M | N | 13>24>71>73>31>72>92>93 | Speed>3kph 车速>3kph | N | Y | N | N | Y | N | Y
0x37 | RequestTransferExit 请求传输退出 | / | / | M | N | 24>13>72 | Speed>3kph 车速>3kph | N | Y | N | N | Y | N | Y
0x38 | RequestFileTransfer 请求文件传输 | 0x01 | AddFile 增加文件 | U | N | 13>31>33>22>70 | Speed>3kph 车速>3kph | N | Y | N | N | Y | N | Y
|  | 0x02 | DeleteFile 删除文件 | U | N | 13>31>33>22>70 | Speed>3kph 车速>3kph | N | Y | N | N | Y | N | Y
|  | 0x03 | ReplaceFile 替换文件 | U | N | 13>31>33>22>70 | Speed>3kph 车速>3kph | N | Y | N | N | Y | N | Y
|  | 0x04 | ReadFile 读取文件 | U | N | 13>31>33>22>70 | Speed>3kph 车速>3kph | N | Y | N | N | Y | N | Y
|  | 0x05 | ReadDir 读取目录 | U | N | 13>31>33>22>70 | Speed>3kph 车速>3kph | N | Y | N | N | Y | N | Y
序号 | 功能项 | 时间 | 诊断工程师 | DRE | 供应商工程师 | 零部件DRE是否确认
1 | Service and Subfunction |  | 李冬丽 |  | 盛昊骏
2 | NRC |  |  |  | 盛昊骏
3 | NRC22 专有描述 |  |  |  | 盛昊骏
4 | 寻址方式 |  |  |  | 盛昊骏
5 | 支持的会话模式 |  |  |  | 盛昊骏
6 | 安全访问等级 |  |  |  | 盛昊骏

## 02.2.BootServices
填写要求： 1.本页灰色部分不能删减，若部件ECU的支持情况如有差异，请将差异项用黄色背景标注； 2.空白的单元格请使用“/”进行填充；如果ECU不支持Bootloader，在右侧单元格内填写“N” | [12 empty] | ECU是否支持Bootloader（Y/N） |  |  |  | Y
Diagnostic Services 诊断服务
Diagnostic Service 诊断服务信息 | [5 empty] | Negative response codes 负响应代码 |  | SPRMIB 抑制位 | Addressing 寻址方式 |  | Supported Session 支持的会话模式 |  |  | Security Access Level 安全访问等级 |  |  | Comments 备注
Service ID 服务标识符 | Service Name 服务名称 | Subfunction 服务子功能 | Subfunction Name 服务子功能名称 | CVT 约定值 | Supported by ECU ECU是否支持 | NRC (HEX) 负响应代码（HEX） | NRC22 Special Description NRC22 专有描述 | SPRMIB 抑制位 | Physical 物理寻址 | Functional 功能寻址 | 0x01 默认模式 | 0x02 编程模式 | 0x03 扩展模式 | Locked 锁定 | Level1 1级解锁 | LevelFBL FBL解锁 | Comments 备注
0x10 | DiagnosticSessionContro 诊断会话控制 | 0x01 | defaultSession 默认模式 | M | Y | 13>12>22 13(DLC<2)>12>13>7E>22 | / | Y | Y | Y | Y | Y | Y | Y | Y | Y
|  | 0x02 | programmingSession 编程模式 | M | Y | 13>12>22 13(DLC<2)>12>13>7E>22 | 1.Speed<3kph 车速<3kph && 2.ECU 电压不在正常范围 | Y | Y | N | N | Y | Y | Y | Y | Y
|  | 0x03 | extendedDiagnosticSession 扩展模式 | M | Y | 13>12>22 13(DLC<2)>12>13>7E>22 | / | Y | Y | Y | Y | N | Y | Y | Y | N
0x11 | ECUReset ECU复位 | 0x01 | hardReset 硬件复位 | M | Y | 13>12>22 13(DLC<2)>12>13 | / | Y | Y | Y | Y | Y | Y | Y | Y | Y
|  | 0x02 | keyOffOnReset 开关键复位 | U | N |  | / | Y | Y | Y | Y | Y | Y | Y | Y | Y
|  | 0x03 | softReset 软件复位 | U | N |  | / | Y | Y | Y | Y | Y | Y | Y | Y | Y
0x27 | SecurityAccess 安全访问 | 0x01 | RequestSeed 请求种子 | U | N | 13>12>33>37>36>22 | / | N | Y | N | N | N | N | Y | Y | N
|  | 0x02 | SendKey 发送秘钥 | U | N | 13>12>33>24>35>36>22 | / | N | Y | N | N | N | N | Y | Y | N
|  | 0x11 | RequestSeed 请求种子 | M | Y | 13>12>33>37>36>22 7F>13(DLC<2)>12>13>37>36 | / | N | Y | N | N | Y | N | Y | N | Y | LevelFBL安全访问用，编程会话
|  | 0x12 | SendKey 发送秘钥 | M | Y | 13>12>33>24>35>36>22 7F>13(DLC<2)>12>13>24>35>36 | / | N | Y | N | N | Y | N | Y | N | Y | LevelFBL安全访问用，编程会话
0x28 | CommunicationControl 通信控制 | 0x00 | enableRxAndTx 使能接收和发送 | M | Y | 13>12>31>22 7F>13(DLC<2)>12>13 >31 | / | Y | Y | Y | N | N | Y | Y | Y | N | 格式正确直接正响应
|  | 0x01 | enableRxAndDisableTx 使能接收且禁止发送 | U | N |  | / | Y | Y | Y | N | N | Y | Y | Y | Y
|  | 0x02 | disableRxAndEnableTx 禁止接收且使能发送 | U | N |  | / | Y | Y | Y | N | N | Y | Y | Y | Y
|  | 0x03 | disableRxAndTx 禁止接收和发送 | M | Y |  | / | Y | Y | Y | N | N | Y | Y | Y | N
0x85 | ControlDTCSetting 控制DTC设置 | 0x01 | On 打开 DTC | M | Y | 13>12>22 7F>13(DLC<2)>12>13 | / | Y | Y | Y | N | N | Y | Y | Y | N | 格式正确直接正响应
|  | 0x02 | Off 关闭 DTC | M | Y |  | / | Y | Y | Y | N | N | Y | Y | Y | N | 格式正确直接正响应
0x3E | TesterPresent 诊断设备在线 | 0x00 | ZeroSubFunction Zero子功能 | M | Y | 13>12 13(DLC<2)>12>13 | / | Y | Y | Y | Y | Y | Y | Y | Y | Y
0x22 | ReadDataByIdentifier 读取数据 | / | / | M | Y | 13>31>33>22>14 13>31 | / | N | Y | Y | Y | Y | Y | Y | Y | Y
0x2E | WriteDataByIdentifier 写入数据 | / | / | M | Y | 13>31>33>22>72 7F>33>13(DLC<2)>13>31>33>72 | / | N | Y | N | N | Y | N | N | Y | Y
0x31 | RoutineControl 例程控制 | 0x01 | StartRoutine 启动例程 | M | Y | 7F>13(DLC<2)>13>31>33>12>72>22>24 | 编程失败(用于擦除指令) | N | Y | N | Y | Y | Y | Y | Y | Y | 在默认会话下支持31 01 DD 01(stayinboot)
|  | 0x02 | stopRoutine 停止例程 | U | N |  | / | N | Y | N | N | Y | Y | N | Y | Y
|  | 0x03 | RequestRoutineResults 例程结果查询 | U | N |  | / | N | Y | N | N | Y | Y | N | Y | Y
0x34 | RequestDownLoad 请求下载 | / | / | U | Y | 7F>13(DLC<2)>13>31>33>70>24 | / | N | Y | N | N | Y | N | N | N | Y
0x36 | TransferData 传输数据 | / | / | M | Y | 13>24>71>73>31>72>92>93 7F>13(DLC<2)>13>24>71>73>31>72>92>93 | / | N | Y | N | N | Y | N | N | N | Y
0x37 | RequestTransferExit 请求传输退出 | / | / | M | Y | 24>13>72 7F>24>13>72 | / | N | Y | N | N | Y | N | N | N | Y
#EndOfData
序号 | 功能项 | 时间 | 诊断工程师 | DRE | 供应商工程师 | 零部件DRE是否确认
1 | Service and Subfunction |  | 李冬丽 |  | 盛昊骏
2 | NRC |  |  |  | 盛昊骏
3 | NRC22 专有描述 |  |  |  | 盛昊骏
4 | 寻址方式 |  |  |  | 盛昊骏
5 | 支持的会话模式 |  |  |  | 盛昊骏
6 | 安全访问等级 |  |  |  | 盛昊骏
Note on O5: zhangwenhe: 1、Y,Y,Y代表不需要解锁 2、N,Y,N代表需要2701解锁

## 02.3.CommunicationControlSvcs
Diagnostic Questionnaire -CommunicationControlServices
诊断调查问卷- 通信控制类型
Service ID 服务标识符 | Diagnostic Services Name 诊断服务名称 | Sub-functions 子功能 | Communication Contorl Type1 通信控制类型1 |  |  | Comments 说明
|  |  | NCM 常规通信报文 0x01 | NMCM 网络管理报文 0x02 | NCM_NMCM 常规通信及网络管理报文 0x03
0x28 | CommunicationControl 通信控制 | 0x00 EnableRxAndTx 0x00 使能收发 | Y | Y | Y
|  | 0x01 EnableRxAndDisableTx 0x01 使能收禁止发 | N | N | N
|  | 0x02 DisableRxAndEnableTx 0x02 禁止收使能发 | N | N | N
|  | 0x03 DisableRxAndTx 0x03 禁止收发 | Y | Y | Y
1 Please select the Communication Contorl Type it supports in the corresponding column: "Y" indicates that the service support that Communication Contorl Type ; "N" indicates that the service do not support that Communication Contorl Type; "TBD" indicates that it is to be defined. 1 请在列表中选择其支持的通信控制类型："Y" 表示服务支持该通信控制类型；"N" 表示服务不支持该通信控制类型； "TBD" 表示待定。 Remarks: The meaning of terms in this table is showed in the "Terms" worksheet. 注：表格中术语的含义在Terms工作表中给出。
序号 | 功能项 | 时间 | 诊断工程师 | DRE | 供应商工程师 | 零部件DRE是否确认
1 | Service and Subfunction |  | 李冬丽 |  | 盛昊骏
2 | 通信控制 |  |  |  | 盛昊骏

## 03.1.System DID
填写要求： 1.本页灰色部分不能删减，若部件ECU的支持情况如有差异，请将差异项用黄色背景标注； 2.空白的单元格请使用“/”进行填充
Num 序号 | DID(HEX) DID号 | DID Description English DID描述（英文） | DID Description Chinese DID描述（中文） | CVT 约定值 | Supported by ECU ECU是否支持 | R/W State 读/写 状态 | Size (Bytes) | Byte 字节 | Bit 位 | Sub Data Name English 子数据名称（英文） | Sub Data Name Chinese 子数据名称（中文） | Range, Min(Phy.) 最小值 | Range, Max(Phy.) 最大值 | Unit 单位 | MethodType English 方法类型（英文） | MethodType Chinese 方法类型（中文） | Default value(Phy.) 默认值 | Data Type 数据类型 | Storage Pos 存储位置 | Service $22 $22服务 | [8 empty] | Service $2E $2E服务 | [8 empty] | Product 生产 | After-sales 售后 | Remarks 备注
[20 empty] | Application Software 应用程序模式 |  |  | Boot Software 引导程序模式 |  |  | Security Level 安全等级 |  |  | Application Software 应用程序模式 |  |  | Boot Software 引导程序模式 |  |  | Security Level 安全等级
[20 empty] | 0x01 默认模式 | 0x02 编程模式 | 0x03 扩展模式 | 0x01 默认模式 | 0x02 编程模式 | 0x03 扩展模式 | Level0 锁定 | Level1 1级解锁 | LevelFBL FBL解锁 | 0x01 默认模式 | 0x02 编程模式 | 0x03 扩展模式 | 0x01 默认模式 | 0x02 编程模式 | 0x03 扩展模式 | Level0 锁定 | Level1 1级解锁 | LevelFBL FBL解锁
1 | 0xF011 | Vehicle configuration word | 车辆配置字 | U | N | R/W | TBD | ALL | ALL | Vehicle configuration word | 车辆配置字 | / | / | - (No Unit) | / | / | / | Unsigned | Flash | Y | N | Y | N | N | N | Y | N | N | Y | N | Y | N | N | N | N | Y | N | Y | Y | 参考主机厂配置字规范
2 | 0xF197 | systemName | ECU名称 | M | Y | R | 10 | ALL | ALL | systemName | ECU名称 | / | / | - (No Unit) | / | / | LSSM_RL1 LSSM_RL2 LSSM_RR1 LSSM_RR2 | ASCII | Flash | Y | N | Y | Y | Y | Y | Y | Y | Y | N | N | N | N | N | N | N | N | N | Y | Y | 不满10字节在后边/右边填充0x20, 固定值
3 | 0xF089 | vehicleManufacturerECUHardwareVersionNumberDataIdentifier | 整车厂ECU硬件版本号 | M | Y | R | 5 | 0~4 | 0~39 | Hardware Version Number | 整车厂ECU硬件版本号 | / | / | - (No Unit) | / | / | V1.01 | ASCII | Flash | Y | Y | Y | Y | Y | Y | Y | Y | Y | N | N | N | N | N | N | N | N | N | Y | Y | VX.YY X为大版本，初始版本为1，当控制器硬件大升级时(Boot与硬件不兼容)+1， 同时YY恢复成01； YY为小版本，初始版本为01，每次控制器硬件小升级（Boot与硬件能兼容）时+1
4 | 0xF189 | vehicleManufacturerECUSoftwareVersionNumberDataIdentifier | 整车厂ECU软件版本号 | M | Y | R | 15 | 0~14 | 0~119 | Software Version Number | 整车厂ECU软件版本号 | / | / | - (No Unit) | / | / | 01.00.00_YYMMDD | ASCII | Flash | Y | Y | Y | Y | Y | Y | Y | Y | Y | N | N | N | N | N | N | N | N | N | Y | Y | AA.BB.CC_YYMMDD AA为主版本，初始值为01， 每次重大升级+1 BB为子版本，初始值为01，在原有功能基础上进行部分修改时+1；当大版本升级+1时，恢复成01 CC为修正版本，仅局部修改或者Budfix时+1 YYMMDD为年月日
5 | 0xF090 | vehicleManufacturerECUBackupSoftwareVersionNumberDataIdentifier | 备份软件版本号 | U | N | R | 15 | 0~14 | 0~119 | Backup Software Version Number | 备份软件版本号 | / | / | - (No Unit) | / | / | / | ASCII | Flash | Y | Y | Y | Y | Y | Y | Y | Y | Y | N | N | N | N | N | N | N | N | N | Y | Y | 参考《Olympus零部件软件打包与资产信息采集规范》
6 | 0xF032 | Vehicle manufacturer calibration version number | 标定版本号 | U | N | R | 12 | 0~11 | 0~95 | Vehicle manufacturer calibration version number | 标定版本号 | / | / | - (No Unit) | / | / | / | ASCII | Flash | Y | Y | Y | Y | Y | Y | Y | Y | Y | N | N | N | N | N | N | N | N | N | Y | Y | 参考《Olympus零部件软件打包与资产信息采集规范》
7 | 0xF180 | BootSoftwareIdentificationDataIdentifier | BootLoader软件版本号 | M | Y | R | 12 | 0~11 | 0~95 | Bootloader Softwar eVersion Number | BootLoader软件版本号 | / | / | - (No Unit) | / | / | 01.00_YYMMDD | ASCII | Flash | Y | Y | Y | Y | Y | Y | Y | Y | Y | N | N | N | N | N | N | N | N | N | Y | Y | AA.BB_YYMMDD AA为主版本，初始值为01， 每次重大升级+1 BB为子版本，初始值为01，在原有功能基础上进行部分修改时+1；当大版本升级+1时，恢复成01
8 | 0xF0A0 | BackupBootloaderSoftwareVersionNumberDataIdentifier | 备区Bootloader版本号 | U | N | R | 12 | 0~11 | 0~95 | Backup Bootloader Softwar eVersion Number | 备区Bootloader版本号 | / | / | - (No Unit) | / | / | / | ASCII | Flash | Y | Y | Y | Y | Y | Y | Y | Y | Y | N | N | N | N | N | N | N | N | N | Y | Y | 参考《Olympus零部件软件打包与资产信息采集规范》
9 | 0xF0FA | SoftwareID | 软件识别码 | M | Y | R/W | 9 | ALL | ALL | SoftID | 软件识别码 | / | / | - (No Unit) | / | / | LSSM_RL1:BOD62A001 LSSM_RL2:BOD63A001 LSSM_RR1:BOD79A001 LSSM_RR2:BOD80A001 | ASCII | EEPROM | Y | Y | Y | Y | Y | Y | Y | Y | Y | N | N | Y | N | N | N | N | Y | N | Y | Y | 参考《Olympus零部件软件打包与资产信息采集规范》
10 | 0xF187 | vehicleManufacturerSparePartNumberDataIdentifier | 整车厂定义零件号 | M | Y | R | 16 | 0~13 | ALL | vehicleManufacturerSparePartNumberDataIdentifier | 整车厂定义零件号 | / | / | - (No Unit) | / | / | LSSM_RL1:7000930X8W0200 LSSM_RL2:7000950X8W0200 LSSM_RR1:7000940X8W0200 LSSM_RR2:7000960X8W0200 | ASCII | Flash | Y | Y | Y | Y | Y | Y | Y | Y | Y | N | N | N | N | N | N | N | N | N | Y | Y | 参考主机厂零件号规则 不满16字节在后边/右边填充0x20
[8 empty] | 14~15 | ALL | Reserved | 预留，空格0x20 | / | / | - (No Unit) | / | / | 0x20 | ASCII
11 | 0xF013 | vehicleManufacturerLogisticSoftwarePartNumberDataIdentifier | 整车厂定义软件零件号 | U | N | R | 16 | 0~13 | ALL | vehicleManufacturerLogisticSoftwarePartNumberDataIdentifier | 整车厂定义软件零件号 | / | / | - (No Unit) | / | / | / | ASCII | EEPROM | Y | N | Y | Y | Y | Y | Y | Y | Y | N | N | N | N | N | N | N | N | N | Y | Y | 参考主机厂软件零件号规则 不满16字节在后边/右边填充0x20
[8 empty] | 14~15 | ALL | Reserved | 预留，空格0x20 | / | / | - (No Unit) | / | / | / | ASCII
12 | 0xF031 | Vehicle Manufacturer Calibration Data Part Number | 标定零件号 | U | N | R | 16 | 0~13 | ALL | Vehicle Manufacturer Calibration Data Part Number | 标定零件号 | / | / | - (No Unit) | / | / | / | ASCII | Flash | Y | Y | Y | Y | Y | Y | Y | Y | Y | N | N | N | N | N | N | N | N | N | Y | Y | 参考主机厂零件号规则 不满16字节在后边/右边填充0x20
[8 empty] | 14~15 | ALL | Reserved | 预留，空格0x20 | / | / | - (No Unit) | / | / | / | ASCII
13 | 0xF184 | applicationSoftwareFingerprintDataIdentifier | 应用软件指纹信息 | M | Y | R/W | 19 | 0 | 0~7 | Programming Year | 年 | 2000 | 2255 | y (year) | Y=(ax+b)/c (a=1，b=2000，c=1) | Y=(ax+b)/c (a=1，b=2000，c=1) | 2000 | Unsigned | EEPROM | Y | N | Y | Y | Y | Y | Y | Y | Y | N | Y | N | N | Y | N | N | N | Y | Y | Y | 参考主机厂刷写规范 | 采用主机厂智选车刷写规范
[8 empty] | 1 | 0~7 | Programming Month | 月 | 1 | 12 | m (month) | Y=(ax+b)/c (a=1，b=0，c=1) | Y=(ax+b)/c (a=1，b=0，c=1) | 1 | Unsigned
[8 empty] | 2 | 0~7 | Programming Date | 日 | 1 | 31 | d (Day) | Y=(ax+b)/c (a=1，b=0，c=1) | Y=(ax+b)/c (a=1，b=0，c=1) | 1 | Unsigned
[8 empty] | 3~18 | 0~127 | Device Number | 设备编号 | / | / | - (No Unit) | / | / | / | ASCII
14 | 0xF193 | systemSupplierECUHardwareVersionNumberDataIdentifier | 供应商定义ECU 硬件版本号 | U | Y | R | 6 | ALL | ALL | systemSupplierECUHardwareVersionNumberDataIdentifier | 供应商定义ECU 硬件版本号 | / | / | - (No Unit) | / | / | V1.0.0 | ASCII | EEPROM | Y | N | Y | Y | Y | Y | Y | Y | Y | N | N | N | N | N | N | N | N | N | Y | Y | “Vx.y.z” x_阶段号，A/B/C Sample 分别对应为 1/2/3； y_大版本号，在文件经过评审之后按照自然数方式从 0 递增； z_小版本号，在样件开发期间，文件需要升级，在未通过评审前，小版本号 z 升位，以自然数方式从 0 递增； 注 ：sample 的定义可以跟随硬件版本；
15 | 0xF195 | systemSupplierECUSoftwareVersionNumberDataIdentifier | 供应商定义ECU 软件版本号 | U | Y | R | 6 | ALL | ALL | systemSupplierECUSoftwareVersionNumberDataIdentifier | 供应商定义ECU 软件版本号 | / | / | - (No Unit) | / | / | V2.1.0 | ASCII | Flash | Y | N | Y | Y | Y | Y | Y | Y | Y | N | N | N | N | N | N | N | N | N | Y | Y | "Vx.y.z" x：A/B/C Sample 对应1/2/3 y：对应软件大变化，如功能模块的新增等，范围：0,1,2,3,4,5,6,7,8,9,A,B,C,D,E,F z：对应软件小变化，如修复bug，范围：0,1,2,3,4,5,6,7,8,9,A,B,C,D,E,F 注：对于y/z位如升级到F后，则自动向前进位，例如V3.0.F后升级为V3.1.0，V3.F.F后升级为V4.0.0 （如客户定义了软件版本说明，可按照客户需求进行调整）
16 | 0xF18A | systemSupplierIdentifierDataIdentifier | 供应商代码 | M | Y | R | 10 | ALL | ALL | systemSupplierIdentifierDataIdentifier | 供应商代码 | / | / | - (No Unit) | / | / | L23078HW0039 | ASCII | Flash | Y | N | Y | Y | Y | Y | Y | Y | Y | N | N | N | N | N | N | N | N | N | Y | Y | 参考主机厂规则
17 | 0xF18B | ECU manufacturing date | ECU生产日期 | U | Y | R | 4 | ALL | ALL | ECU manufacturing date | ECU生产日期 | / | / | - (No Unit) | / | / | / | ASCII | EEPROM | Y | N | Y | N | N | N | Y | Y | N | N | N | N | N | N | N | N | N | N | Y | Y | 供应商制定
18 | 0xF18C | Trace Code | 精确追溯码 | U | Y | R | 30 | 0~3 | 0~31 | date of manufacture | 生产日期 | / | / | - (No Unit) | / | / | / | ASCII | EEPROM | Y | N | Y | N | N | N | Y | Y | N | N | N | N | N | N | N | N | N | N | Y | Y | 参照主机厂《零部件精确追溯码规则》 | 仅在精准追溯特性方案里使用，每次上电读取关键部件部件的精准追溯码
[8 empty] | 4~7 | 0~31 | Serial number | 流水号 |  |  | - (No Unit) |  |  |  | ASCII
[8 empty] | 8~13 | 0~47 | Supplier Code （F18A） | 供应商代码 |  |  | - (No Unit) |  |  |  | ASCII
[8 empty] | 14-29 | 0~127 | vehicleManufacturerSparePartNumberDataIdentifier （F187） | 零部件号 | / | / | - (No Unit) | / | / | / | ASCII
19 | 0xF190 | VINDataIdentifier | 车辆识别号 | M | Y | R/W | 17 | ALL | ALL | VINDataIdentifier | 车辆识别号 | / | / | - (No Unit) | / | / | / | ASCII | EEPROM | Y | N | Y | Y | Y | Y | Y | Y | Y | N | N | Y | N | N | N | N | Y | N | Y | Y | 出厂默认设置ASCII字符0x00000000000000000
20 | 0xF0F0 | RunningAreaInfo | 当前运行分区信息 | U | N | R | 1 | 0 | 0~7 | RunningAreaInfo | 当前运行分区信息 | / | / | - (No Unit) | 0x41 Partition A 0x42 Partition B | 0x41 A分区 0x42 B分区 |  | Texttable | EEPROM | Y | N | Y | Y | Y | Y | Y | Y | Y | N | N | N | N | N | N | N | N | N | Y | Y | 参考主机厂刷写规范 | 采用主机厂智选车刷写规范
21 | 0xF0F4 | Innerchip RunningAreaInfo | 子部件当前运行分区信息 | U | N | R | 1 | 0 | 0~7 | Innerchip RunningAreaInfo | 子部件当前运行分区信息 | / | / | - (No Unit) | 0x41 Partition A 0x42 Partition B | 0x41 A分区 0x42 B分区 |  | Texttable | EEPROM | Y | N | Y | Y | Y | Y | Y | Y | Y | N | N | N | N | N | N | N | N | N | Y | Y | 参考主机厂刷写规范
22 | 0xF0F2 | InstallProgress | 获取安装进度和结果 | M | N | R | 2 | 0 | 0~7 | FileInstallStatus/ FileActiveStatus | 文件安装状态/文件激活状态 | / | / | - (No Unit) | 0x00 success 0x01 fail 0x02 Installing 0x03 Verifying (Activating) 0x04 Installation failed 0x05 Verification Failure (Activation Failure) | 0x00 成功 0x01 其他失败 0x02 安装中 0x03 校验中（激活中） 0x04 安装失败 0x05 校验失败（激活失败） | / | Texttable | EEPROM | Y | N | Y | Y | Y | Y | Y | Y | Y | N | N | N | N | N | N | N | N | N | Y | Y | 参考主机厂刷写规范 | 采用主机厂智选车刷写规范
[8 empty] | 1 | 8~15 | Installation Progress (or Verification Activation Progress) Percentage | 安装进度（或校验激活进度）百分比 | 0 | 100 | % (percent) | Y=(ax+b)/c (a=1，b=0，c=1) | Y=(ax+b)/c (a=1，b=0，c=1) | 0 | Unsigned | EEPROM
23 | 0xF0F1 | UpdateTriedCounter | 刷写尝试计数器 | M | Y | R | 4 | 0~3 | 0~31 | UpdateTriedCounter | 刷写尝试计数器 | 0 | 4294967295 | - (No Unit) | Y=(ax+b)/c (a=1，b=0，c=1) | Y=(ax+b)/c (a=1，b=0，c=1) | 0 | Unsigned | EEPROM | Y | N | Y | Y | Y | Y | Y | Y | Y | N | N | N | N | N | N | N | N | N | Y | Y | 参考主机厂刷写规范 固定值全0 | 采用主机厂智选车刷写规范
24 | 0xF0F3 | DependecyCheckSuccessCounter | 编程依赖检查成功计数器 | M | Y | R | 4 | 0~3 | 0~31 | DependecyCheckSuccessCounter | 编程依赖检查成功计数器 | 0 | 4294967295 | - (No Unit) | Y=(ax+b)/c (a=1，b=0，c=1) | Y=(ax+b)/c (a=1，b=0，c=1) | 0 | Unsigned | EEPROM | Y | N | Y | Y | Y | Y | Y | Y | Y | N | N | N | N | N | N | N | N | N | Y | Y | 参考主机厂刷写规范 固定值全0 | 采用主机厂智选车刷写规范
25 | 0xFD32 | OEM Electronic Label | 主机厂电子标签 | U | N | R | 1024 | ALL | ALL | OEM Electronic Label | 主机厂电子标签 | / | / | - (No Unit) | / | / | / | ASCII | EEPROM | Y | N | Y | Y | Y | Y | Y | Y | Y | N | N | N | N | N | N | N | N | N | Y | Y | 参考《主机厂公司电子标签规范V4.01》
26 | 0xF150 | OBD Agent Status | 诊断代理模式标志 | U | N | R | 1 | 0 | ALL | OBD Agent Status | 诊断代理模式标志 | / | / | - (No Unit) | 0x00 27 Agent off 0x01 27 Agent on | 0x00 诊断代理模式未开启 0x01 诊断代理模式已开启 | / | Texttable | EEPROM | Y | N | Y | Y | Y | Y | Y | Y | Y | N | N | N | N | N | N | N | N | N | Y | Y | 参考主机厂诊断安全规范 | 采用《智选车诊断安全解决方案》
27 | 0xF151 | Current OBD Security Access Status | 安全访问模式标记 | U | N | R | 1 | 0 | ALL | Current OBD Security Access Status | 安全访问模式标记 | / | / | - (No Unit) | 0x00 Secure Access Mode Off 0x01 Secure Access Mode On | 0x00 安全访问模式关闭 0x01 安全访问模式开启 | / | Texttable | EEPROM | Y | N | Y | Y | Y | Y | Y | Y | Y | N | N | N | N | N | N | N | N | N | Y | Y | 参考主机厂诊断安全规范 | 采用《智选车诊断安全解决方案》
28 | 0xF152 | OBD Authorized File Status | 诊断授权文件有效状态 | U | N | R | 1 | 0 | ALL | OBD Authorized File Status | 诊断授权文件有效状态 | / | / | - (No Unit) | 0x00 Invalid Authorization File 0x01 Valid Authorization File | 0x00 诊断授权文件无效 0x01 诊断授权文件有效 | / | Texttable | EEPROM | Y | N | Y | Y | Y | Y | Y | Y | Y | N | N | N | N | N | N | N | N | N | Y | Y | 参考主机厂诊断安全规范 | 采用《智选车诊断安全解决方案》
29 | 0xF15B | Default OBD Security Access Status | 安全访问模式切换标记 | U | N | R/W | 1 | 0 | ALL | Default OBD Security Access Status | 安全访问模式切换标记 | / | / | - (No Unit) | 0x00 Secure Access Mode Off 0x01 Secure Access Mode On | 0x00 安全访问模式关闭 0x01 安全访问模式开启 | / | Texttable | EEPROM | Y | N | Y | Y | Y | Y | Y | Y | Y | N | N | Y | N | N | N | N | Y | N | Y | Y | 参考主机厂诊断安全规范 | 采用《智选车诊断安全解决方案》
30 | 0xF153 | Read socid of the device | 读取SoCID | U | N | R | 32 | ALL | ALL | Read socid of the device | 读取SoCID | / | / | - (No Unit) | / | / | / | ASCII | EEPROM | Y | N | Y | Y | Y | Y | Y | Y | Y | N | N | N | N | N | N | N | N | N | Y | Y | 参考主机厂一车一授权规范 | 采用《智选车一车一授权设计文档》
31 | 0xF15A | Read Nonce for Secure Upgrade | 读取Nounce | U | N | R | 16 | ALL | ALL | Read Nonce for Secure Upgrade | 读取Nounce | / | / | - (No Unit) | / | / | / | ASCII | EEPROM | Y | N | Y | Y | Y | Y | Y | Y | Y | N | N | N | N | N | N | N | N | N | Y | Y | 参考主机厂一车一授权规范 | 采用《智选车一车一授权设计文档》
32 | 0xF155 | Status of Authorized Upgrade flag | 读取一车一授权使能状态 | U | N | R | 1 | 0 | ALL | Status of Authorized Upgrade flag | 读取一车一授权使能状态 | / | / | - (No Unit) | 0x00 Authorization not started 0x01 Authorization started | 0x00 未启动授权 0x01 已启动授权 | / | Texttable | EEPROM | Y | N | Y | Y | Y | Y | Y | Y | Y | N | N | N | N | N | N | N | N | N | Y | Y | 参考主机厂一车一授权规范 | 采用《智选车一车一授权设计文档》
33 | 0xF156 | Status of Authorized Upgrade file | 读取一车一授权写入状态 | U | N | R | 1 | 0 | ALL | Status of Authorized Upgrade file | 读取一车一授权写入状态 | / | / | - (No Unit) | 0x00 Authorization File Written Successfully 0x01 Authorization File Written Unsuccessfully | 0x00 授权文件写入成功 0x01 授权文件写入失败 | / | Texttable | EEPROM | Y | N | Y | Y | Y | Y | Y | Y | Y | N | N | N | N | N | N | N | N | N | Y | Y | 参考主机厂一车一授权规范 | 采用《智选车一车一授权设计文档》
34 | 0xF157 | Trust ring status | 信任环状态 | U | N | R | 1 | 0 | ALL | Trust ring status | 信任环状态 | / | / | - (No Unit) | 01 Blank state 02 Authentication relationship establishing 03 Failed to establish the authentication relationship 04 The authentication relationship is successfully established 05 The authentication relationship is abnormal | 01 空白状态 02 设备认证关系建立中 03 设备认证关系建立失败 04 设备认证关系建立成功 05 设备认证关系异常 | / | Texttable | EEPROM | Y | N | Y | Y | Y | Y | Y | Y | Y | N | N | N | N | N | N | N | N | N | Y | Y | 参考主机厂信任环技术规范 | 采用《智选车信任环解决方案设计文档》
35 | 0xF15C | Key filling status | 密钥灌装状态 | M | N | R | 1 | 0 | ALL | Key filling status | 密钥灌装状态 | / | / | - (No Unit) | 00 Unfilled 2701Key 01 Filled 2701Key | 00 未灌装2701Key 01 已灌装2701Key | / | Texttable | EEPROM | Y | N | Y | Y | Y | Y | Y | Y | Y | N | N | N | N | N | N | N | N | N | Y | Y | 参考主机厂密钥灌装规范 | 采用《智选车关键ECU密钥灌装设计文档》
36 | 0xF158 | Read the OEM ID | 读取车厂身份ID | U | N | R/W | 1 | 0 | ALL | Read the OEM ID | 读取车厂身份ID | / | / | - (No Unit) | / | / | / | Texttable | EEPROM | Y | N | Y | N | N | N | Y | Y | Y | N | Y | N | N | N | N | Y | Y | N | Y | Y
37 | 0xF083 | Read certificate store status | 读取证书存储状态 | U | N | R | 1 | ALL | ALL | Read certificate store status | 读取证书存储状态 | / | / | - (No Unit) | 00 Reserved 01 root CA and terminal CA exist 02 root CA exist, but terminal CA not exist 03 root CA not exist，but terminal CA exist 04 two CA are not exist 05 Hardware error 06 unknown error | 00 保留 01 存在根CA和终端CA 02 根CA存在，但终端CA不存在 03 根CA不存在，终端CA存在 04 两个CA不存在 05 硬件错误（预留） 06 未知错误 | / | Texttable | EEPROM | Y | N | Y | N | N | N | Y | Y | Y | N | N | N | N | N | N | N | N | N | Y | Y | 参考《设备证书设计规范》
38 | 0xF084 | Read certificate validity status | 读取证书有效状态 | U | N | R | 1 | ALL | ALL | Read certificate validity status | 读取证书有效状态 | / | / | - (No Unit) | 00 Reserved 01 CA Effectived 02 CA has expired 03 CA has been revoked 04 CAs not match 05 unknown error | 00 保留 01 CA生效 02 CA已过期 03 CA已被撤销 04 CA不匹配 05 未知错误 | / | Texttable | EEPROM | Y | N | Y | N | N | N | Y | Y | Y | N | N | N | N | N | N | N | N | N | Y | Y | 参考《设备证书设计规范》
39 | 0xF085 | Read the valid time of the device certificate | 读取设备证书有效时间 | U | N | R | 4 | ALL | ALL | Read the valid time of the device certificate | 读取设备证书有效时间 | / | / | - (No Unit) | / | / | / | Bytefield | EEPROM | Y | N | Y | N | N | N | Y | Y | Y | N | N | N | N | N | N | N | N | N | Y | Y | 参考《设备证书设计规范》
40 | 0xF086 | Read device certificate serial number | 读取设备证书序列号 | U | N | R | 64 | ALL | ALL | Read device certificate serial number | 读取设备证书序列号 | / | / | - (No Unit) | / | / | / | Bytefield | EEPROM | Y | N | Y | N | N | N | Y | Y | Y | N | N | N | N | N | N | N | N | N | Y | Y | 参考《设备证书设计规范》
41 | 0xF087 | Read device certificate CN domain | 读取设备证书CN域 | U | N | R | 64 | ALL | ALL | Read device certificate CN domain | 读取设备证书CN域 | / | / | - (No Unit) | / | / | / | Texttable | EEPROM | Y | N | Y | N | N | N | Y | Y | Y | N | N | N | N | N | N | N | N | N | Y | Y | 参考《设备证书设计规范》
42 | 0xF088 | Read device certificate version | 读取设备证书版本 | U | N | R | 1 | 0 | ALL | Read device certificate version | 读取设备证书版本 | / | / | - (No Unit) | 01 Testing version 02 Production version | 01 测试版本 02 生产版本 | / | Texttable | EEPROM | Y | N | Y | N | N | N | Y | Y | Y | N | N | N | N | N | N | N | N | N | Y | Y | 参考《设备证书设计规范》
43 | 0xF092 | TLS certificate working mode | TLS工作开关 | U | N | R/W | 1 | 0 | ALL | TLS certificate working mode | TLS工作开关 | / | / | - (No Unit) | 0x00 working without TLS 0x01 working with TLS | 0x00 working without TLS 0x01 working with TLS | / | Texttable | Flash | Y | N | Y | N | N | N | Y | Y | Y | N | N | Y | N | N | N | N | Y | N | Y | Y | 证书灌装完成后，进行工作模式切换；工作模式切换为用户模式后，不能切换回工厂模式； 车机产线默认是0；
44 | 0xF1D7 | Master/Slave status | 以太网主从状态 | U | N | R | 2 | 0 | 0-7 | port number #1 | 端口号 | 0 | 0 | - (No Unit) | / | / | 0 | Unsigned | Flash | Y | N | Y | N | N | N | Y | Y | Y | N | N | N | N | N | N | N | N | N | Y | Y
[8 empty] | 1 | 0-7 | Master/Slave status | 主从状态 | / | / | - (No Unit) | 00 MASTER 01 SLAVE | 00 MASTER 01 SLAVE | 1 | Texttable
45 | 0xF1E7 | SQI | 以太网信号质量 | U | N | R | 2 | 0 | 0-7 | port number #1 | 端口号 | 0 | 0 | - (No Unit) | / | / | 0 | Unsigned | Flash | Y | N | Y | N | N | N | Y | Y | Y | N | N | N | N | N | N | N | N | N | Y | Y
[8 empty] | 1 | 0-7 | SQI | 信号质量值 | 0 | 7 | - (No Unit) | / | / | 0 | Unsigned
46 | 0xF1EE | Test mode status | 以太网测试模式 | U | N | R | 2 | 0 | 0-7 | port number #1 | 端口号 | 0 | 0 | - (No Unit) | / | / | 0 | Unsigned | Flash | Y | N | Y | N | N | N | Y | Y | Y | N | N | N | N | N | N | N | N | N | Y | Y
[8 empty] | 1 | 0-7 | Test mode status | 以太网测试模式 | / | / | - (No Unit) | 00 mode1 01 mode2 02 mode3 03 mode4 04 mode5 05 no test mode | 00 mode1 01 mode2 02 mode3 03 mode4 04 mode5 05 no test mode | 0 | Texttable
47 | 0xF186 | Active diagnostic session | 激活诊断会话 | U | Y | R | 1 | ALL | ALL | Active diagnostic session | 激活诊断会话 | 0x01 | 0x03 | - (No Unit) | 0x01 - Default 0x02 - Programming 0x03 - Extended | 0x01 - 默认会话 0x02 - 编程会话 0x03 - 扩展会话 | / | Texttable | RAM | Y | Y | Y | Y | Y | Y | Y | Y | Y | N | N | N | N | N | N | N | N | N | Y | Y | 测试需求
Note on F4: Niu Jixiang: ECU进行填写，是否支持，只能选择“Y/N”
Note on K4: Niu Jixiang: 若没有子数据，直接复制DID描述
Note on M4: Niu Jixiang: 最小值和最大值填写转换后的DEC值
Note on P4: Niu Jixiang: 方法类型参考Legend页
Note on R9: VX.YY X为大版本，初始版本为1，当控制器硬件大升级时+1； YY为小版本，初始版本为01，每次控制器硬件小升级（Boot与硬件能兼容）时+1
Note on R10: AA.BB.CC_YYMMDD AA为主版本，初始值为01， 每次重大升级+1 BB为子版本，处置值为00，在原有功能基础上进行部分修改时+1；当大版本升级+1时，恢复成00 CC为修正版本，仅局部修改或者Budfix时+1 YYMMDD为年月日
Note on R13: AA.BB.CC_YYMMDD AA为主版本，初始值为01， 每次重大升级+1 BB为子版本，处置值为00，在原有功能基础上进行部分修改时+1；当大版本升级+1时，恢复成00 CC为修正版本，仅局部修改或者Budfix时+1 YYMMDD为年月日
Note on AF26: 初始状态下仅可写入一次
Note on AK26: 初始状态下仅可写入一次

## 03.2.ECU DID
填写要求： 1.单个部件ECU请按照分配好的DID区段进行填写；有下拉框单元格，只能选择下拉框的内容； 2.空白的单元格请使用“/”进行填充； 3.DID/RID码段：0x8200-0x823F
Num 序号 | DID(HEX) DID号 | DID Description English DID描述（英文） | DID Description Chinese DID描述（中文） | R/W State 读/写 状态 | Size (Bytes) | Byte 字节 | Bit 位 | Sub Data Name English 子数据名称（英文） | Sub Data Name Chinese 子数据名称（中文） | Range, Min(Phy.) 最小值 | Range, Max(Phy.) 最大值 | Unit 单位 | MethodType English 方法类型（英文） | MethodType Chinese 方法类型（中文） | Default value(Phy.) 默认值 | Data Type 数据类型 | Storage Pos 存储位置 | Service $22 $22服务 | [8 empty] | Service $2E $2E服务 | [8 empty] | Product 生产 | After-sales 售后 | Remarks 备注
[18 empty] | Application Software 应用程序模式 |  |  | Boot Software 引导程序模式 |  |  | Security Level 安全等级 |  |  | Application Software 应用程序模式 |  |  | Boot Software 引导程序模式 |  |  | Security Level 安全等级
[18 empty] | 0x01 默认模式 | 0x02 编程模式 | 0x03 扩展模式 | 0x01 默认模式 | 0x02 编程模式 | 0x03 扩展模式 | Level0 锁定 | Level1 1级解锁 | LevelFBL FBL解锁 | 0x01 默认模式 | 0x02 编程模式 | 0x03 扩展模式 | 0x01 默认模式 | 0x02 编程模式 | 0x03 扩展模式 | Level0 锁定 | Level1 1级解锁 | LevelFBL FBL解锁
1 | 0x8201 | Input voltage | 板端输入电压 | R | 1 | 0 | 0-7 | Input voltage | 板端输入电压 | 0 | 25.5 | - (No Unit) |  |  |  | Unsigned | RAM | Y | N | Y | N | N | N | Y | Y | N | N | N | N | N | N | N | N | N | N | Y | Y
2 | 0x8202 | Learning status | 自学习状态 | R | 1 | 0 | 0-7 | Learning status | 自学习状态 | / | / | - (No Unit) | 00 未自学习 01 单轨学习成功 02 双轨自学习成功 03 学习中 | 00 未自学习 01 单轨学习成功 02 双轨自学习成功 03 学习中 | 0 | Unsigned | EEPROM | Y | N | Y | N | N | N | Y | Y | N | N | N | N | N | N | N | N | N | N | Y | Y
3 | 0x8203 | Clear learning status | 清除自学习 | W | 1 | 0 | 0-7 | Clear learning status | 清除自学习 | / | / | - (No Unit) | FF=Clear Backrest Self-learning status |  |  | Unsigned | RAM | N | N | N | N | N | N | Y | Y | N | N | N | Y | N | N | N | N | Y | N | Y | Y
14 | 0X8204 | Internal fault | ECU内部故障/状态 | R | 13 | 0-1 | 0-15 | Fault Code | 故障码 | 0 | 65535 | - (No Unit) |  | 从Bit0~Bit9，依次为：过流-过温-过压-欠压-外部CAN故障-内部CAN故障-同步故障-堵转故障-HALL故障-预驱故障，bit10~bit15预留 | 0 | Unsigned | EEPROM | Y | N | Y | N | N | N | Y | Y | N | N | N | N | N | N | N | N | N | N | N | N
[6 empty] | 2 | 0-7 | Input voltage | 板端输入电压 | 0 | 25.5 | - (No Unit) |  |  | 0 | Unsigned | EEPROM | Y | N | Y | N | N | N | Y | Y | N | N | N | N | N | N | N | N | N | N | N | N
[6 empty] | 3~4 | 0-15 | Speed | 速度 | 0 | 65535 | RPM |  |  | 0 | Unsigned | EEPROM | Y | N | Y | N | N | N | Y | Y | N | N | N | N | N | N | N | N | N | N | N | N
[6 empty] | 5 | 0-7 | Phase Current | 相电流 | 0 | 6553.5 | 0.1A |  |  | 0 | Unsigned | EEPROM | Y | N | Y | N | N | N | Y | Y | N | N | N | N | N | N | N | N | N | N | N | N
[6 empty] | 6 | 0-7 | NTC Value | NTC值 | -40 | 215 | °C |  |  |  | Unsigned | EEPROM | Y | N | Y | N | N | N | Y | Y | N | N | N | N | N | N | N | N | N | N | N | N
[6 empty] | 7 | 0-7 | Time | 故障发生时时间-年 | 2000 | 2255 |  |  |  |  | Unsigned | EEPROM | Y | N | Y | N | N | N | Y | Y | N | N | N | N | N | N | N | N | N | N | N | N
[6 empty] | 8 | 0-7 | Time | 故障发生时时间-月 | 1 | 12 |  |  |  |  | Unsigned | EEPROM | Y | N | Y | N | N | N | Y | Y | N | N | N | N | N | N | N | N | N | N | N | N
[6 empty] | 9 | 0-7 | Time | 故障发生时时间-日 | 1 | 31 |  |  |  |  | Unsigned | EEPROM | Y | N | Y | N | N | N | Y | Y | N | N | N | N | N | N | N | N | N | N | N | N
[6 empty] | 10 | 0-7 | Time | 故障发生时时间-时 | 0 | 23 |  |  |  |  | Unsigned | EEPROM | Y | N | Y | N | N | N | Y | Y | N | N | N | N | N | N | N | N | N | N | N | N
[6 empty] | 11 | 0-7 | Time | 故障发生时时间-分 | 0 | 59 |  |  |  |  | Unsigned | EEPROM | Y | N | Y | N | N | N | Y | Y | N | N | N | N | N | N | N | N | N | N | N | N
[6 empty] | 12 | 0-7 | Time | 故障发生时时间-秒 | 0 | 59 |  |  |  |  | Unsigned | EEPROM | Y | N | Y | N | N | N | Y | Y | N | N | N | N | N | N | N | N | N | N | N | N
12 | 0x823F | Snapshot | 快照信息 | R | 9 | 0-1 | 0-15 | Fault Code | 故障码 | 0 | 65535 |  |  | 从Bit0~Bit9，依次为：过流-过温-过压-欠压-外部CAN故障-内部CAN故障-同步故障-堵转故障-HALL故障-预驱故障，bit10~bit15预留 |  | Unsigned | RAM | Y | N | Y | N | N | N | Y | Y | N | N | N | N | N | N | N | N | N | N | N | N
|  |  |  | R |  | 2-3 | 0-15 | Position | 位置 | 0 | 65535 | mm |  |  |  | Unsigned | RAM | Y | N | Y | N | N | N | Y | Y | N | N | N | N | N | N | N | N | N | N | N | N
|  |  |  | R |  | 4-5 | 0-15 | Speed | 速度 | 0 | 65535 | RPM |  |  |  | Unsigned | RAM | Y | N | Y | N | N | N | Y | Y | N | N | N | N | N | N | N | N | N | N | N | N
|  |  |  | R |  | 6-7 | 0-15 | Phase Current | 相电流 | 0 | 6553.5 | 0.1A |  |  |  | Unsigned | RAM | Y | N | Y | N | N | N | Y | Y | N | N | N | N | N | N | N | N | N | N | N | N
|  |  |  | R |  | 8 | 0-7 | NTC Value | NTC值 | -40 | 215 | °C |  |  |  | Unsigned | RAM | Y | N | Y | N | N | N | Y | Y | N | N | N | N | N | N | N | N | N | N | N | N
| 0xCF00 | Battery Voltage | 电池电压（ECU供电电压） | R | 1 | 0 | 0-7 | Battery Voltage | 电压 | 0 | 25.5 | V (volt) |  |  |  | Unsigned | RAM | Y | N | Y | N | N | N | Y | Y | N | N | N | N | N | N | N | N | N | N | N | N
| 0xCF01 | Vehicle Speed | 故障发生时车速 | R | 2 | 0-1 | 0-15 | Vehicle Speed | 车速 | 0 | 460.7437 | Km/h |  |  |  | Unsigned | RAM | Y | N | Y | N | N | N | Y | Y | N | N | N | N | N | N | N | N | N | N | N | N
| 0xCF03 | Odometer | 故障发生时里程 | R | 3 | 0-2 | 0-23 | Odometer | 里程 | 0 | 1048575 | Km/h |  |  |  | Unsigned | RAM | Y | N | Y | N | N | N | Y | Y | N | N | N | N | N | N | N | N | N | N | N | N
13 | 0xCF05 | Time | 故障发生时间 | R | 6 | 0 | 0-7 | Time | 故障发生时时间-年 | 2000 | 2255 | / | / | / |  | Unsigned | RAM | Y | N | Y | N | N | N | Y | Y | N | N | N | N | N | N | N | N | N | N | N | N
[6 empty] | 1 | 0-7 | Time | 故障发生时时间-月 | 1 | 12 | / | / | / |  | Unsigned | RAM | Y | N | Y | N | N | N | Y | Y | N | N | N | N | N | N | N | N | N | N | N | N
[6 empty] | 2 | 0-7 | Time | 故障发生时时间-日 | 1 | 31 | / | / | / |  | Unsigned | RAM | Y | N | Y | N | N | N | Y | Y | N | N | N | N | N | N | N | N | N | N | N | N
[6 empty] | 3 | 0-7 | Time | 故障发生时时间-时 | 0 | 23 | / | / | / |  | Unsigned | RAM | Y | N | Y | N | N | N | Y | Y | N | N | N | N | N | N | N | N | N | N | N | N
[6 empty] | 4 | 0-7 | Time | 故障发生时时间-分 | 0 | 59 | / | / | / |  | Unsigned | RAM | Y | N | Y | N | N | N | Y | Y | N | N | N | N | N | N | N | N | N | N | N | N
[6 empty] | 5 | 0-7 | Time | 故障发生时时间-秒 | 0 | 59 | / | / | / |  | Unsigned | RAM | Y | N | Y | N | N | N | Y | Y | N | N | N | N | N | N | N | N | N | N | N | N
| 0xCF0A | High Voltage Power Status | 高压状态 | R | 1 | 1 |  | High Voltage Power Status | 高压状态 | [6 empty] | Unsigned | RAM | Y | N | Y | N | N | N | Y | Y | N | N | N | N | N | N | N | N | N | N | N | N
| 0xCF0B | VIU UsageMode | 整车用户模式 | R | 1 | 1 |  | VIU_UsageMode | 整车用户模式 |  |  |  |  | 0x0:Abandoned 0x1:Inactive 0x2:convenience 0x3: Driving 0x4:OTAUpdating 0x5:Remote 0x6:RemoteDriving 0x7~0xE:reserved 0xF:Invalid |  | Unsigned | RAM | Y | N | Y | N | N | N | Y | Y | N | N | N | N | N | N | N | N | N | N | N | N
以下DID为供应商内部使用，OEM用不到，不需要做进诊断仪
4 | 0x823A | Write speed | 测功写转速（单） | W | 2 | 0 | 0-7 | CW/CCW | 正反转 | 0 | 2 | - (No Unit) | 00 = Stop 01 = CW 02=CCW | 00 = 停止 01 = 正转 02=反转 | 0 | Unsigned | RAM | N | N | N | N | N | N | N | N | N | N | N | Y | N | N | N | N | Y | N | Y | Y
5 | [5 empty] | 1 | 0-7 | Motor Speed | 电机转速 | 0 | 4 | - (No Unit) | 00=0rpm 01=400rpm 02=1334rpm 03=1667rpm 04=2000rpm 05=2667rpm 06=4000rpm 07=5334rpm 08= 10000rpm(开环) | 00=0rpm 01=400rpm 02=1334rpm 03=1667rpm 04=2000rpm 05=2667rpm 06=4000rpm 07=5334rpm 08= 10000rpm(开环) | 0
6 | 0x823B | Self-learning | 自学习执行（单） | W | 1 | 0 | 0-7 | Linear Hall self-learning | 线性Hall自学习 | 0 | 0xFF | - (No Unit) | 00 线性霍尔自学习 01 单轨自学习 | 00 线性霍尔自学习 01 单轨自学习 |  | Unsigned | RAM | N | N | N | N | N | N | N | N | N | N | N | Y | N | N | N | N | Y | N | Y | Y
8 | 0x823C | MOS temp | MOS温度 | R | 1 | 0 | 0-7 | MOS temp | MOS温度 | -40 | 215 | ° (degree) | physical value = raw value -40 |  |  | Unsigned | RAM | Y | N | Y | N | N | N | Y | Y | N | N | N | N | N | N | N | N | N | N | Y | Y
9 | 0x823D | Linear Hall self-learning status | 线性Hall自学习状态（单） | R | 1 | 0 | 0-7 | Linear Hall self-learning | 线性Hall自学习状态 | 0 | 1 | - (No Unit) | 00=failure 01=succeed | 00=fail 01=succeed | 0 | Unsigned | EEPROM | Y | N | Y | N | N | N | Y | Y | N | N | N | N | N | N | N | N | N | N | Y | Y
10 | 0x823E | Single Slide Rail Movement | 单滑轨听音 | W | 2 | 0 | 0-7 | Target Position | 目标位置 |  |  |  | 0x0：0% 0x1：1% 0x2：2% 0x63：99% 0x64：100% Front=0 Back=100 0x65~0xFF：Invalid |  |  | Unsigned | RAM | Y | N | Y | N | N | N | Y | Y | N | N | N | N | N | N | N | N | N | N | Y | Y
[6 empty] | 1 | 0-7 | Motor Speed | 电机转速 |  |  |  | 00=0rpm 01=400rpm 02=1334rpm 03=1667rpm 04=2000rpm 05=2667rpm 06=4000rpm 07=5334rpm 08= 10000rpm(开环) |  |  | Unsigned | RAM | Y | N | Y | N | N | N | Y | Y | N | N | N | N | N | N | N | N | N | N | Y | Y
Snapshot填写（不支持0x22服务的Snapshot请填写在下方，支持0x22服务的Snapshot请填写在上方）
Note on I4: Niu Jixiang: 若没有子数据，直接复制DID描述
Note on K4: Niu Jixiang: 最小值和最大值填写转换后的DEC值
Note on N4: Niu Jixiang: 方法类型参考Legend页

## 03.3.Coding DID
填写要求： 1.单个部件ECU请按照分配好的DID区段进行填写；有下拉框单元格，只能选择下拉框的内容； 2.空白的单元格请使用“/”进行填充; 3.DID/RID码段：0x6F80-0x6FFF
Num 序号 | DID(HEX) DID号 | DID Description English DID描述（英文） | DID Description Chinese DID描述（中文） | R/W State 读/写 状态 | Size (Bytes) | Byte 字节 | Bit 位 | Sub Data Name English 子数据名称（英文） | Sub Data Name Chinese 子数据名称（中文） | Range, Min(Phy.) 最小值 | Range, Max(Phy.) 最大值 | Unit 单位 | MethodType English 方法类型（英文） | MethodType Chinese 方法类型（中文） | Default value(Phy.) 默认值 | Data Type 数据类型 | Storage Pos 存储位置 | Service $22 $22服务 | [8 empty] | Service $2E $2E服务 | [8 empty] | Product 生产 | After-sales 售后 | Remarks 备注
[18 empty] | Application Software 应用程序模式 |  |  | Boot Software 引导程序模式 |  |  | Security Level 安全等级 |  |  | Application Software 应用程序模式 |  |  | Boot Software 引导程序模式 |  |  | Security Level 安全等级
[18 empty] | 0x01 默认模式 | 0x02 编程模式 | 0x03 扩展模式 | 0x01 默认模式 | 0x02 编程模式 | 0x03 扩展模式 | Level0 锁定 | Level1 1级解锁 | LevelFBL FBL解锁 | 0x01 默认模式 | 0x02 编程模式 | 0x03 扩展模式 | 0x01 默认模式 | 0x02 编程模式 | 0x03 扩展模式 | Level0 锁定 | Level1 1级解锁 | LevelFBL FBL解锁
Demo 填写示例
1 | 0x6F80 | ECU Configuration | ECU部件配置字 | R/W | 1 | 0 | 0 | Second-row left swivel seat | 二排左旋转座椅 | / | / | - (No Unit) | 0x0 Not Support 0x1 Support | 0x0 无 0x1 有 | / | Texttable | EEPROM | Y | Y | Y | N | N | N | Y | Y | Y | N | Y | Y | N | N | N | N | Y | N | Y | Y
[7 empty] | 1 | Second-row right swivel seat | 二排右旋转座椅 | / | / | - (No Unit) | 0x0 Not Support 0x1 Support | 0x0 无 0x1 有 | / | Texttable | EEPROM
#EndOfData
Note on I4: Niu Jixiang: 若没有子数据，直接复制DID描述
Note on K4: Niu Jixiang: 最小值和最大值填写转换后的DEC值
Note on N4: Niu Jixiang: 方法类型参考Legend页

## 03.4.IOcontrol DID 0x2F
填写要求： 1.单个部件ECU请按照分配好的DID区段进行填写；有下拉框单元格，只能选择下拉框的内容； 2.空白的单元格请使用“/”进行填充； 3.DID/RID码段：0x8200-0x823F
Num 序号 | DID(Hex) DID号 | DID Description English DID描述（英文） | DID Description Chinese DID描述（中文） | InputOutputControlParameter 输入输出控制参数 | ControlState in request message 请求报文中的控制状态 | [11 empty] | Supported Session 支持的会话模式 |  |  | Security Level 安全等级 |  |  | conditions 条件 | Product 生产 | After-sales 售后 | ControlEnableMaskRecord 控制掩码 | ControlStateRecord in positive response message 肯定响应报文中的控制状态记录 | Message Example 报文示例 | Remarks 备注
[5 empty] | Size (Bytes) | Byte 字节 | Bit 位 | Sub Data Name English 子数据名称（英文） | Sub Data Name Chinese 子数据名称（中文） | Range, Min(Phy.) 最小值 | Range, Max(Phy.) 最大值 | Unit 单位 | MethodType English 方法类型（英文） | MethodType Chinese 方法类型（中文） | Default value(Phy.) 默认值 | DataType 数据类型 | 0x01 默认模式 | 0x02 编程模式 | 0x03 扩展模式 | Level0 锁定 | Level1 1级解锁 | LevelFBL FBL解锁
1 | 8205 | Longrail Comfort adjust forward&Backward | 长滑轨向前/向后调节 | 0x03 | 1 | 0 | 0 | Forward | 向前 | / | / | - (No Unit) | 0 Stop 1 Forward | 0 停止 1 向前 | / | Texttable | N | N | Y | N | Y | N | / | Y | Y | / | / | 请求：2F 82 05 03 01 （向前） 响应：6F 82 05 03 01 请求：2F 82 05 03 02 （向后） 响应：6F 82 05 03 02 请求：2F 82 05 03 00 （停止） 响应：6F 82 05 03 00
[6 empty] | 0 | 1 | Backward | 向后 | / | / | - (No Unit) | 0 Stop 1 Backward | 0 停止 1 向后 | / | Texttable | [9 empty] | / | /
[6 empty] | 0 | 2-7 | Reserved | 保留 | / | / | - (No Unit) | / | / | / | Unsigned | [9 empty] | / | /
|  |  |  | 0x00 | 1 | / | / | / | / | / | / | - (No Unit) | / | / | / | / | N | N | N | N | N | N | / | N | N | / | /
#EndOfData
Note on E4: Niu Jixiang: 按照诊断规范进行选择： 0x00/0x01/0x02/0x03
Note on I5: Niu Jixiang: 若没有子数据，直接复制DID描述
Note on K5: Niu Jixiang: 最小值和最大值填写转换后的DEC值
Note on N5: Niu Jixiang: 方法类型参考Legend页

## System DID_bak (hidden)
DID Number (hex) | DID Name | RWState | Parameter | BytePos (from 0) | BitPos | BitLength | DataType | MethodType（是否可以加下拉框） | Unit | DID Name(Chinese) | Parameter(Chinese) | Application | Boot Loader | Secturity Level | Comment
0xF190 | Vehicle Identification Number | R/W | Vehicle Identification Number | 3 | 0 | 136 | ASCII | type=identical | - | 车辆唯一识别码 | 参数识别码 | R/W | N/A | R/L0 W/L1
0xF187 | Part Number | R | Vehicle Identification Number | 3 | 0 | 72 | ASCII | type=identical | - | 零件号 | 零件号 | R | N/A | R/L0
0xF183 | Bootloader Software Version Number | R | ECU name | 3 | 0 | 24 | ASCII | type=identical | - | bootl软件版本号 | ECU名称 | R | R | R/L0
|  |  | BootLoader Year | 6 | 0 | 16 | MSB/LSB UNSIGNED | type=BCD | Year |  | 日期·年
|  |  | BootLoader Month | 8 | 0 | 8 | MSB/LSB UNSIGNED | type=BCD | Month |  | 日期·月
|  |  | BootLoader Day | 9 | 0 | 8 | MSB/LSB UNSIGNED | type=BCD | Day |  | 日期·日
|  |  | BootLoader version | 10 | 0 | 24 | ASCII | type=identical | - |  | 版本号
0xF184 | Application Software Fingerprint | R/W | Fingerprint Year | 3 | 0 | 8 | MSB/LSB UNSIGNED | type=BCD | Year | 应用软甲指纹 | 日期·年 | R | W | R/L0 W/L2
|  |  | Fingerprint Month | 4 | 0 | 8 | MSB/LSB UNSIGNED | type=BCD | Month |  | 日期·月
|  |  | Fingerprint Day | 5 | 0 | 8 | MSB/LSB UNSIGNED | type=BCD | Day |  | 日期·日
|  |  | Tester serial number | 6 | 0 | 48 | ASCII | type=identical | - |  | 诊断仪串号
0xF18A | Supplier Code | R | Supplier Code | 3 | 0 | 80 | ASCII | type=identical | - | 供应商代码 | 供应商代码 | R | N/A | R/L0
0xF191 | ECU Hardware version number | R | space | 3 | 0 | 40 | ASCII | type=identical | - | 供应商代码 | 供应商代码 | R | N/A | R/L0
|  |  | ECU Hardware version number | 6 | 0 | 32 | ASCII | type=identical | - | ECU硬件版本号 | Ecu硬件版本号 | R | N/A | R/L0
0xF195 | ECU Software version number | R | space | 3 | 0 | 8 | ASCII | type=identical | - | ECU软件版本号 | 填充空格 | R | N/A | R/L0
|  |  | Main software version | 4 | 0 | 8 | ASCII | type=identical | - |  | 主软件版本：S
|  |  | version number | 5 | 0 | 24 | ASCII | type=identical | - |  | 版本号
|  |  | Minor software version | 8 | 0 | 8 | ASCII | type=identical | - |  | 次软件版本：.
|  |  | version number | 9 | 0 | 24 | ASCII | type=identical | - |  | 版本号
0xF18E | Parts assembly number | R | Parts assembly number | 3 | 0 | 72 | ASCII | type=identical | - | 零部件总成号 | 零部件总成号 | R | N/A | R/L0
F1A1 | VehicleConfiguration | R/W | VehicleConfiguration | 3 | 0 | 1 | ASCII | type=identical | - | 车辆配置 | 车辆配置 | R/W | N/A | R/L0 W/L1 | 依据使用场景在修改
F030 | ProjectCode | R/W | ProjectCode | 3 | 0 | 1 | ASCII | type=identical | - | 项目编号 | 项目编号 | R/W | N/A | R/L0 W/L1 | 依据使用场景在修改
F031 | VehicleMode | R/W | VehicleMode | 3 | 0 | 1 | ASCII | type=identical | - | 整车模式 | 整车模式 | R/W | N/A | R/L0 W/L1 | 依据使用场景在修改
#EndOfData

## IOControl (0x2F) (hidden)
IOControlParam | DID Number (hex) | DID Name | Req/Resp | Parameter | BytePos (from 0) | BitPos | BitLength | DataType | MethodType | Unit | IO ID name(Chinese) | security level | conditions | Comment
#EndOfData

## 03.5.Routine DID 0x31
填写说明： 1.本页灰色部分不能删减，差异项黄色背景标注；单个部件ECU请；有下拉框单元格，只能选择下拉框的内容； 2.单个部件ECU如有新增的RID，请按照分配好的DID区段进行填写，空白的单元格请使用“/”进行填充； 3.DID/RID码段：0x8200-0x823F
Num 序号 | RoutineDID 例程DID | RID Description English RID描述（英文） | RID Description Chinese RID描述（中文） | CVT 约定值 | Supported by ECU ECU是否支持 | RoutineControlType 例程控制类型 | Subfuction 子功能 | routineControlOptionRecord 例程控制选项 | [11 empty] | routineStatusRecord 例程状态 | [11 empty] | Application Software 应用程序模式 |  |  | Boot Software 引导程序模式 |  |  | Security Level 安全等级 |  |  | Product 生产 | After-sales 售后 | Conditions 条件 | Limited Time for Routine 例程时间限制 | Remarks 备注
[8 empty] | Size (Bytes) | Byte 字节 | Bit 位 | Sub Data Name English 子数据名称（英文） | Sub Data Name Chinese 子数据名称（中文） | Range, Min(Phy.) 最小值 | Range, Max(Phy.) 最大值 | Unit 单位 | MethodType English 方法类型（英文） | MethodType Chinese 方法类型（中文） | Default value(Phy.) 默认值 | DataType 数据类型 | Size (Bytes) | Byte 字节 | Bit 位 | Sub Data Name English 子数据名称（英文） | Sub Data Name Chinese 子数据名称（中文） | Range, Min(Phy.) 最小值 | Range, Max(Phy.) 最大值 | Unit 单位 | MethodType English 方法类型（英文） | MethodType Chinese 方法类型（中文） | Default value(Phy.) 默认值 | DataType 数据类型
[32 empty] | 0x01 默认模式 | 0x02 编程模式 | 0x03 扩展模式 | 0x01 默认模式 | 0x02 编程模式 | 0x03 扩展模式 | Level0 锁定 | Level1 1级解锁 | LevelFBL FBL解锁
1 | 0x0203 | checkProgrammingPreconditions | 检查编程条件 | M | Y | 0x01 StartRoutine | Y | / | / | / | checkProgrammingPreconditions | 检查编程条件 | / | / | - (No Unit) | 0x00 Success 0x01 Other fails 0x02 The voltage is abnormal 0x03 The vehicle speed is abnormal 0x04 Engine(or motor) running exception occures 0x05 The gear is not in the P state | 0x00 成功 0x01 其他失败 0x02 电压异常 0x03 车速异常 0x04 发动机（或电机）运行异常预留 0x05 挡位未在P挡 | / | / | 1 | 0 | ALL | / | / | / | / | - (No Unit) | 0x00 correctResult 0x01 incorrectResult 0x02~0x0F reserved | 0x00 结果正确 0x01 结果不正确 0x02~0x0F 预留 | / | Texttable | N | N | Y | N | N | Y | Y | Y | N | Y | Y | 1.OTA=Updating ¦¦ “OTA!=Update && Speed<3kph 车速<3kph ” && 2.ECU 电压在正常范围 | / | 来源：参考《主机厂智选车刷写规范》 仅用于刷写 此例程31服务无NRC22（车速不满足，不回复NRC22，回复正响应03）
[6 empty] | 0x02 StopRoutine | N | / | / | / | / | / | / | / | - (No Unit) | / | / | / | / | / | / | / | / | / | / | / | - (No Unit) | / | / | / | /
[6 empty] | 0x03 RequestRoutineResults | N | / | / | / | / | / | / | / | - (No Unit) | / | / | / | / | / | / | / | / | / | / | / | - (No Unit) | / | / | / | /
2 | 0xFF00 | eraseMemory | 擦除内存 | M | Y | 0x01 StartRoutine | Y | 9 | 0 | All | AddressAndLenthFormatIdentifier | 数据起始地址和长度 | / | / | - (No Unit) |  |  |  | Unsigned | 1 | 0 | ALL |  |  |  |  | - (No Unit) | 0x00 correctResult 0x01 incorrectResult 0x02~0x0F reserved | 0x00 结果正确 0x01 结果不正确 0x02~0x0F 预留 | / | Texttable | N | N | N | N | Y | N | N | N | Y | Y | Y | / | / | 来源：参考《主机厂智选车刷写规范》 仅用于刷写
[9 empty] | `1-4 | ALL | MemoryAddress | 内存地址 | / | / | - (No Unit) | 0x00 Successfully reased 0x01 The flash fails to be erased | 0x00 擦除成功 0x01 擦除失败 | / | Unsigned |  |  |  | / | / | / | /
[9 empty] | `5-8 | ALL | MemorySize | 内存大小 | / | / | - (No Unit) |  |  | / | Unsigned
[6 empty] | 0x02 StopRoutine | N | / | / | / | / | / | / | / | - (No Unit) |  |  | / | / | / | / | / | / | / | / | / | - (No Unit) | / | / | / | /
[6 empty] | 0x03 RequestRoutineResults | N | / | / | / | / | / | / | / | - (No Unit) | / | / | / | / | / | / | / | / | / | / | / | - (No Unit) | / | / | / | /
3 | 0xFF01 | checkProgrammingDependencies | 检查编程依赖性 | M | Y | 0x01 StartRoutine | Y | / | / | / | checkProgrammingDependencies | 检查编程依赖性 | / | / | - (No Unit) | 0x00 Successful 0x01 Other failure causes 0x02 Software and hardware are not compatible 0x03 Software and configuration files are not compatible 0x04 Software and calibrated data are not compatible | 0x00 成功 0x01 其他失败 0x02 软件和硬件不兼容 0x03 软件和配置文件不兼容 0x04 软件和标定数据不兼容 | / | / | 1 | 0 | ALL | / | / | / | / | - (No Unit) | 0x00 correctResult 0x01 incorrectResult 0x02~0x0F reserved | 0x00 结果正确 0x01 结果不正确 0x02~0x0F 预留 | / | Texttable | N | Y | N | N | Y | N | N | N | Y | Y | Y | / | / | 来源：参考《主机厂智选车刷写规范》 仅用于刷写
[6 empty] | 0x02 StopRoutine | N | / | / | / | / | / | / | / | - (No Unit) | / | / | / | / | / | / | / | / | / | / | / | - (No Unit) | / | / | / | /
[6 empty] | 0x03 RequestRoutineResults | N | / | / | / | / | / | / | / | - (No Unit) | / | / | / | / | / | / | / | / | / | / | / | - (No Unit) | / | / | / | /
4 | 0xDD01 | StayInBoot | 保持在Boot程序 | M | Y | 0x01 StartRoutine | Y | / | / | / | StayInBoot | 保持在Boot程序 | / | / | - (No Unit) | / | / | / | / | 0 | ALL | ALL | / | / | / | / | - (No Unit) | 0x00 correctResult 0x01 incorrectResult 0x02~0x0F reserved | 0x00 结果正确 0x01 结果不正确 0x02~0x0F 预留 | / | Texttable | N | N | N | Y | N | N | Y | N | N | Y | Y | / | / | 来源：参考《主机厂智选车刷写规范》 仅用于刷写
[6 empty] | 0x02 StopRoutine | N | / | / | / | / | / | / | / | - (No Unit) | / | / | / | / | / | / | / | / | / | / | / | - (No Unit) | / | / | / | /
[6 empty] | 0x03 RequestRoutineResults | N | / | / | / | / | / | / | / | - (No Unit) | / | / | / | / | / | / | / | / | / | / | / | - (No Unit) | / | / | / | /
5 | 0xDD02 | Security signature verification | 安全签名校验 | M | Y | 0x01 StartRoutine | Y | / | / | / | Security signature verification | 安全签名校验 | / | / | - (No Unit) | 0x00 Verification is successful 0x01 Verification of the supplier signature fails 0x02 Vertification of the OEM signatyre fails 0x03 Verification fails because the keys do not exist | 0x00 成功 0x01 供应商签名校验失败 0x02 主机厂签名校验失败 0x03 失败，密钥不存在 | / | / | 1 | 0 | ALL | / | / | / | / | - (No Unit) | 0x00 correctResult 0x01 incorrectResult 0x02~0x0F reserved | 0x00 结果正确 0x01 结果不正确 0x02~0x0F 预留 | / | Texttable | N | Y | N | N | Y | N | N | N | Y | Y | Y | / | / | 来源：参考《主机厂智选车刷写规范》 仅用于刷写
[6 empty] | 0x02 StopRoutine | N | / | / | / | / | / | / | / | - (No Unit) | / | / | / | / | / | / | / | / | / | / | / | - (No Unit) | / | / | / | /
[6 empty] | 0x03 RequestRoutineResults | N | / | / | / | / | / | / | / | - (No Unit) | / | / | / | / | / | / | / | / | / | / | / | - (No Unit) | / | / | / | /
6 | 0xDD03 | Version Installation | 版本安装 | M | N | 0x01 StartRoutine | Y | / | / | / | Version Installation | 版本安装 | / | / | - (No Unit) | 0x00 Success 0x01 Failure | 0x00 成功 0x01 失败 | / | / | 1 | 0 | ALL | / | / | / | / | - (No Unit) | 0x00 correctResult 0x01 incorrectResult 0x02~0x0F reserved | 0x00 结果正确 0x01 结果不正确 0x02~0x0F 预留 | / | Texttable | N | Y | N | N | Y | N | N | N | Y | Y | Y | / | / | 来源：参考《主机厂智选车刷写规范》 仅用于刷写
[6 empty] | 0x02 StopRoutine | N | / | / | / | / | / | / | / | - (No Unit) | / | / | / | / | / | / | / | / | / | / | / | - (No Unit) | / | / | / | /
[6 empty] | 0x03 RequestRoutineResults | N | / | / | / | / | / | / | / | - (No Unit) | / | / | / | / | / | / | / | / | / | / | / | - (No Unit) | / | / | / | /
7 | 0xDD04 | Version switch | 版本切换 | M | N | 0x01 StartRoutine | Y | / | / | / | Version switch | 版本切换 | / | / | - (No Unit) | 0x00 The switchover is successful 0x01 The switchover fails | 0x00 成功 0x01 失败 | / | / | 1 | 0 | ALL | / | / | / | / | - (No Unit) | 0x00 correctResult 0x01 incorrectResult 0x02~0x0F reserved | 0x00 结果正确 0x01 结果不正确 0x02~0x0F 预留 | / | Texttable | N | Y | Y | N | Y | Y | N | Y | Y | Y | Y | / | 30min | 来源：参考《主机厂智选车刷写规范》 仅用于刷写
[6 empty] | 0x02 StopRoutine | N | / | / | / | / | / | / | / | - (No Unit) | / | / | / | / | / | / | / | / | / | / | / | - (No Unit) | / | / | / | /
[6 empty] | 0x03 RequestRoutineResults | Y | / | / | / | / | / | / | / | - (No Unit) | 0x00 The version switchover is successful 0x01 The version switchover fails 0x02 The version is being switched | 0x00 切区完成 0x01 切区失败 0x02 切区中 | / | / | 1 | 0 | ALL | / | / | / | / | - (No Unit) | 0x00 correctResult 0x01 incorrectResult 0x03 progressing | 0x00 结果正确 0x01 结果不正确 0x03 正在进行 | / | Texttable
8 | 0xDD0F | Prevent Autocut | 阻止自动切区 | M | N | 0x01 StartRoutine | Y | / | / | / | Prevent Autocut | 阻止自动切区 | / | / | - (No Unit) | 0x00 Success 0x01 Failure | 0x00 成功 0x01 失败 | / | / | 1 | 0 | ALL | / | / | / | / | - (No Unit) | 0x00 correctResult 0x01 incorrectResult 0x02~0x0F reserved | 0x00 结果正确 0x01 结果不正确 0x02~0x0F 预留 | / | Texttable | N | Y | N | N | Y | N | N | N | Y | Y | Y | / | / | 来源：参考《主机厂智选车刷写规范》 仅用于刷写
[6 empty] | 0x02 StopRoutine | N | / | / | / | / | / | / | / | - (No Unit) | / | / | / | / | / | / | / | / | / | / | / | - (No Unit) | / | / | / | /
[6 empty] | 0x03 RequestRoutineResults | N | / | / | / | / | / | / | / | - (No Unit) | / | / | / | / | / | / | / | / | / | / | / | - (No Unit) | / | / | / | /
9 | 0xDD10 | CAN network segment communication control | CAN网段通讯控制 | U | N | 0x01 StartRoutine | Y | 3 | 0 | ALL | ControlType | 控制类型 | / | / | - (No Unit) | 00 enableRxAndTx 01 enableRxAndDisableTx 02 disableRxAndEnableTx 03 disableRxAndTx | 00 enableRxAndTx 01 enableRxAndDisableTx 02 disableRxAndEnableTx 03 disableRxAndTx | / | Texttable | 1 | 0 | ALL | / | / | / | / | - (No Unit) | 0x00 correctResult 0x01 incorrectResult 0x02~0x0F reserved | 0x00 结果正确 0x01 结果不正确 0x02~0x0F 预留 | / | Texttable | N | N | Y | N | N | Y | Y | Y | Y | Y | Y | / | / | 来源：参考《主机厂智选车刷写规范》 仅用于刷写
[9 empty] | 1 | ALL | CanBusNo | Can总线序号 | / | / | - (No Unit) | 00 Bus 0 01 Bus 1 02 Bus 2 03 Bus 3 03-FF Resvered | 00 Bus 0 01 Bus 1 02 Bus 2 03 Bus 3 03-FF Resvered | / | Texttable
[9 empty] | 2 | ALL | MessageType | 消息类型 | / | / | - (No Unit) | 0x01 mormalCommunication0x02 networkManagementCommunicationMessages 0x03 networkManagementCommunicationMessages and mormalCommunicationMessages | 0x01 mormalCommunication0x02 networkManagementCommunicationMessages 0x03 networkManagementCommunicationMessages and mormalCommunicationMessages | / | Texttable
[6 empty] | 0x02 StopRoutine | N | / | / | / | / | / | / | / | - (No Unit) | / | / | / | / | / | / | / | / | / | / | / | - (No Unit) | / | / | / | /
[6 empty] | 0x03 RequestRoutineResults | N | / | / | / | / | / | / | / | - (No Unit) | / | / | / | / | / | / | / | / | / | / | / | - (No Unit) | / | / | / | /
15 | 0xDD38 | Trigger the establishment of a trust ring | 触发信任环建立 | U | N | 0x01 StartRoutine | Y | / | / | / | Trigger the establishment of a trust ring | 触发信任环建立 | / | / | - (No Unit) | / | / | / | / | 1 | 0 | ALL | / | / | / | / | - (No Unit) |  |  | / | Unsigned | N | N | Y | N | N | N | N | N | N | Y | Y | / | / | 来源：参考《智选车信任环解决方案设计文档》
[6 empty] | 0x02 StopRoutine | N | / | / | / | / | / | / | / | - (No Unit) | / | / | / | / | / | / | / | / | / | / | / | - (No Unit) | / | / | / | /
[6 empty] | 0x03 RequestRoutineResults | N | / | / | / | / | / | / | / | - (No Unit) | / | / | / | / | / | / | / | / | / | / | / | - (No Unit) | / | / | / | /
16 | 0xDD39 | Reads the initial information about the trust ring | 读取信任环初始信息 | U | N | 0x01 StartRoutine | Y | / | / | / | Reads the initial information about the trust ring | 读取信任环初始信息 | / | / | - (No Unit) | / | / | / | / | 1 | 0 | ALL | / | / | / | / | - (No Unit) |  |  | / | Unsigned | N | N | Y | N | N | N | N | N | N | Y | Y | / | / | 来源：参考《智选车信任环解决方案设计文档》
[6 empty] | 0x02 StopRoutine | N | / | / | / | / | / | / | / | - (No Unit) | / | / | / | / | / | / | / | / | / | / | / | - (No Unit) | / | / | / | /
[6 empty] | 0x03 RequestRoutineResults | N | / | / | / | / | / | / | / | - (No Unit) | / | / | / | / | / | / | / | / | / | / | / | - (No Unit) | / | / | / | /
17 | 0xDD3A | Writing a Signed Trust Ring | 写入签名信任环 | U | N | 0x01 StartRoutine | Y | / | / | / | Writing a Signed Trust Ring | 写入签名信任环 | / | / | - (No Unit) | / | / | / | / | 1 | 0 | ALL | / | / | / | / | - (No Unit) |  |  | / | Unsigned | N | N | Y | N | N | N | N | N | N | Y | Y | / | / | 来源：参考《智选车信任环解决方案设计文档》
[6 empty] | 0x02 StopRoutine | N | / | / | / | / | / | / | / | - (No Unit) | / | / | / | / | / | / | / | / | / | / | / | - (No Unit) | / | / | / | /
[6 empty] | 0x03 RequestRoutineResults | N | / | / | / | / | / | / | / | - (No Unit) | / | / | / | / | / | / | / | / | / | / | / | - (No Unit) | / | / | / | /
18 | 0xDD40 | Filling 2701Key | 灌装2701Key | U | N | 0x01 StartRoutine | Y | / | / | / | Filling 2701Key | 灌装2701Key | / | / | - (No Unit) | / | / | / | / | 1 | 0 | ALL | / | / | / | / | - (No Unit) |  |  | / | Unsigned | N | N | Y | N | N | N | N | N | N | Y | Y | / | / | 来源：参考《智选车信任环解决方案设计文档》
[6 empty] | 0x02 StopRoutine | N | / | / | / | / | / | / | / | - (No Unit) | / | / | / | / | / | / | / | / | / | / | / | - (No Unit) | / | / | / | /
[6 empty] | 0x03 RequestRoutineResults | N | / | / | / | / | / | / | / | - (No Unit) | / | / | / | / | / | / | / | / | / | / | / | - (No Unit) | / | / | / | /
19 | 0xDD41 | Filling SK | 灌装SK | U | N | 0x01 StartRoutine | Y | / | / | / | Filling SK | 灌装SK | / | / | - (No Unit) | / | / | / | / | 1 | 0 | ALL | / | / | / | / | - (No Unit) |  |  | / | Unsigned | N | N | Y | N | N | N | N | N | N | Y | Y | / | / | 来源：参考《智选车信任环解决方案设计文档》
[6 empty] | 0x02 StopRoutine | N | / | / | / | / | / | / | / | - (No Unit) | / | / | / | / | / | / | / | / | / | / | / | - (No Unit) | / | / | / | /
[6 empty] | 0x03 RequestRoutineResults | N | / | / | / | / | / | / | / | - (No Unit) | / | / | / | / | / | / | / | / | / | / | / | - (No Unit) | / | / | / | /
20 | 0xDD42 | Filling SecOC | 灌装SecOC | U | N | 0x01 StartRoutine | Y | / | / | / | Filling SecOC | 灌装SecOC | / | / | - (No Unit) | / | / | / | / | 1 | 0 | ALL | / | / | / | / | - (No Unit) |  |  | / | Unsigned | N | N | Y | N | N | N | N | N | N | Y | Y | / | / | 来源：参考《智选车信任环解决方案设计文档》
[6 empty] | 0x02 StopRoutine | N | / | / | / | / | / | / | / | - (No Unit) | / | / | / | / | / | / | / | / | / | / | / | - (No Unit) | / | / | / | /
[6 empty] | 0x03 RequestRoutineResults | N | / | / | / | / | / | / | / | - (No Unit) | / | / | / | / | / | / | / | / | / | / | / | - (No Unit) | / | / | / | /
21 | 0xDD43 | Filling 2709Key | 灌装2709Key | U | N | 0x01 StartRoutine | Y | / | / | / | Filling 2709Key | 灌装2709Key | / | / | - (No Unit) | / | / | / | / | 1 | 0 | ALL | / | / | / | / | - (No Unit) |  |  | / | Unsigned | N | N | Y | N | N | N | N | N | N | Y | Y | / | / | 来源：参考《智选车信任环解决方案设计文档》
[6 empty] | 0x02 StopRoutine | N | / | / | / | / | / | / | / | - (No Unit) | / | / | / | / | / | / | / | / | / | / | / | - (No Unit) | / | / | / | /
[6 empty] | 0x03 RequestRoutineResults | N | / | / | / | / | / | / | / | - (No Unit) | / | / | / | / | / | / | / | / | / | / | / | - (No Unit) | / | / | / | /
22 | 0xDD44 | Filling KeySet | 灌装KeySet | U | N | 0x01 StartRoutine | Y | / | / | / | Filling KeySet | 灌装KeySet | / | / | - (No Unit) | / | / | / | / | 1 | 0 | ALL | / | / | / | / | - (No Unit) |  |  | / | Unsigned | N | N | Y | N | N | N | N | N | N | Y | Y | / | / | 来源：参考《智选车信任环解决方案设计文档》
[6 empty] | 0x02 StopRoutine | N | / | / | / | / | / | / | / | - (No Unit) | / | / | / | / | / | / | / | / | / | / | / | - (No Unit) | / | / | / | /
[6 empty] | 0x03 RequestRoutineResults | N | / | / | / | / | / | / | / | - (No Unit) | / | / | / | / | / | / | / | / | / | / | / | - (No Unit) | / | / | / | /
23 | 0x8206 | Self-learning | 双轨自学习 | U | Y | 0x01 StartRoutine | N | 1 | 1 | 0-7 | Trip Learning | 双轨自学习 | / | / | - (No Unit) | FF Start Learning | FF 开始自学习 | / | / | 1 | 0 | ALL | / | / | / | / | - (No Unit) | / | / | / | Texttable | N | N | Y | N | N | N | N | Y | N | Y | Y | / | /
|  |  |  | U | Y | 0x03 RequestRoutineResults | N | / | / | / | Learning Result Check | 查询学习结果 | / | / | - (No Unit) | / | / | / | / | / | / | / | / | / | / | / | - (No Unit) | 00 No Learning History 01 Single Side Learned 02 Both Side Learned 03 Under Learning | 00 未自学习 01 单轨学习成功 02 双轨学习成功 03 学习中 | / | Texttable | N | N | Y | N | N | N | N | Y | N | Y | Y | / | / | 也使用03.2.ECU DID中的0x8203查询学习是否成功
Note on F4: Niu Jixiang: ECU进行填写，是否支持，只能选择“Y/N”
Note on H4: Niu Jixiang: ECU进行填写，是否支持，只能选择“Y/N”
Note on L5: Niu Jixiang: 若没有子数据名称，用“/”表示
Note on O5: Niu Jixiang: 最小值和最大值填写转换后的DEC值
Note on R5: Niu Jixiang: 方法类型参考Legend页
Note on X5: Niu Jixiang: 若没有自数据名称，用“/”表示
Note on Z5: Niu Jixiang: 最小值和最大值填写转换后的DEC值
Note on AC5: Niu Jixiang: 方法类型参考Legend页
Note on Q7: zhangwenhe: 请参考相关规范填写
Note on T7: zhangwenhe: 仅IJK列为"/"时，T数据类型列可填写"/"
Note on AC7: zhangwenhe: 请参考相关规范填写

## Routines (0x31) (hidden)
ControlType | RID Number (hex) | RID Name | Req/Resp | Parameter | BytePos (from 0) | BitPos | BitLength | DataType | MethodType | Unit | RID name(Chinese) | security level | conditions | Comment
01 | 0x0203 | CheckPreprogramConditon | Req | - | - | - | - | - | - | - | 预编程环境检查 | Level1 | Extend Session | StartRoutine
|  |  | Resp | - | - | - | - | - | - |  |  |  |  | 当前未实装，和升级功能实现一起实装
| 0xFF00 | Start Erase Memory | Req | AddressAndLength FormatIdentifier | 4 | 0 | 8 | MSB/LSB UNSIGNED | type=identical | - | 擦除内存 | Level3 | Programming Session | StartRoutine
|  |  |  | MemoryAddress | 5 | 0 | 32 | MSB/LSB UNSIGNED | type=identical
|  |  |  | MemorySize | 10 | 0 | 32 | MSB/LSB UNSIGNED | type=identical
|  |  | Resp | routine result01 | 4 | 0 | 8 | MSB/LSB BITPATTERN | type=texttable 0x00=correctResult 0x01=incorrectResult
| 0x0202 | Start checkRoutine | Req | CRC32 value | 4 | 0 | 32 | MSB/LSB UNSIGNED | type=identical | - | 完整性校验 | Level3 | Programming Session | StartRoutine
|  |  | Resp | routine result01 | 4 | 0 | 8 | MSB/LSB BITPATTERN | type=texttable 0x00=correctResult 0x01=incorrectResult |  |  |  |  | 当前未实装，和升级功能实现一起实装
| 0xFF01 | CheckProgrammingDependencies | Req | - | - | - | - | - | - | - | 编程依赖性检查 | Level3 | Programming Session | StartRoutine
|  |  | Resp | routine result01 | 4 | 0 | 8 | MSB/LSB BITPATTERN | type=texttable 0x00=correctResult 0x01=incorrectResult |  |  |  |  | 当前未实装，和升级功能实现一起实装
#EndOfData

## 04.1.GroupOfDTC
填写要求： 本页由部件ECU负责填写，填写具体的支持情况，选择Y或者N；
GroupOfDTC DTC群组
Service ID 服务ID | Service Name 服务名称 | GroupOfDTC 故障码群组 | Support 是否支持 | Comments 备注
0x14 | ClearDiagnosticInformation 清除故障信息 | 0xFFFF33 | N | 排放相关系统
|  | 0x100000 | N | 动力组
|  | 0x400000 | N | 底盘组
|  | 0x800000 | N | 车身组
|  | 0xC00000 | N | 网络通信组
|  | 0xFFFFFF | Y | 所有组（所有 DTC）
|  | Single DTC3 | N | 自定义支持的可清除的DTC
|  | Other groups3 | N | 自定义支持的可清除的DTC组
DTC Status DTC状态
Bit Field 位字段 | Bit Description 描述 | Bit State Definition 状态描述 | Support 支持状态 | Remarks 约束
0 | Test failed 测试失效 | 0=False 1=True | Y | M
1 | Test failed this monitoring cycle 本检测周期测试失效 | 0=False 1=True | N | U
2 | Pending DTC 等待DTC | 0=False 1=True | N | U
3 | Confirmed DTC 确认DTC | 0=False 1=True | Y | M
4 | Test not completed since last clear 上次清零后测试未完成 | 0=False 1=True | N | U
5 | Test failed since last clear 上次清零后测试失效 | 0=False 1=True | N | U
6 | Test not completed this monitoring cycle 本检测周期测试未完成 | 0=False 1=True | N | U
7 | Warning indicator requested 警告指示位请求 | 0=False 1=True | N | U
#EndOfData
备注： 1、bit0置1且bit3置1为当前故障；bit3置1且bit0置0为历史故障，其他状态位由供应商确认是否实现； 2、如果故障产生涉及报警提示，需置位bit7
Note on D5: Niu Jixiang: ECU进行填写，是否支持，只能选择“Y/N”

## 04.2.DTC list
填写要求： 1.每个单元格：第一行英文必填，第二行本地语言选填，英文和本地语言之间必须换行； 2.本页由部件ECU负责填写，按照Demo示例的格式进行填写；空白的单元格请使用“/”进行填充； 3.DTC码段：B2980~B29BF U2BD0~U2BDF | [6 empty] | 故障等级： 等级1：不影响车辆正常行驶的故障，对驾驶员无感知； 等级2：影响车辆性能，车辆性能或功能降级，但未完全失效，需要车主限制车辆行驶或 充电，以及影响车主可见的功能无法正常使用； 等级3：驾驶员应立即停车处理或请求救援。
[14 empty] | Y |  | Y | Y |  |  | Y |  |  | Y | Y | Y
No. 序号 | DTC Number 故障码 | DTC Byte(hex) 故障码字节 |  |  | DTC Description 故障描述 |  | Failure Type 故障类型 |  | VHR远程故障监控信息 |  |  | Level 等级 | Lamp Flag 故障警示 | DTC Record Criteria DTC记录前提条件 | Monitor Type 检测类型 | Monitor Rate 检测频率 | Test Failed criteria/ Confirmation Failure criteria 故障判定条件 | Mature Time 故障确认时间（或次数） | System Action 故障保护措施（功能降级的要求） | Test Pass Criteria 系统恢复正常判定条件 | De mature Time 恢复时间 | Clear DTC 故障码清除方法 | Parent DTC 父级 DTC | Possible Fault Causes 故障可能原因 | Repair Action 维修建议 | DTC Aging Support 是否支持老化 | Aging Cycle Counter Threshold 老化循环计数限值 | Comment 备注
|  | High 高 | Middle 中 | Low 低 | English 英文 | Chinese 中文 | Chinese 中文 | English 英文 | VHR Supplier Code Num VHR 供应商映射编码 | VHR FaultNum VHR故障内部编号 | VHR FaultNum（十进制数） 故障内部编号
1 | B111717 | 91 | 17 | 17 | Seat Voltage too high | 高压 | 电压故障 | Voltage Faults | 1 | 1 | 1 | 3级 |  | 1）ECU唤醒后，网络激活后延时1.5s 2）85 02未被激活 | Continuous | 10ms | 电压值大于16.5V | 1000ms | 停止电机输出 | 电压值小于16V | 500ms | 1.14 FF FF FF 2.故障自恢复 |  | 外部电源供电 | 查供电电源 | supported | 40 operation cycles
2 | B111716 | 91 | 17 | 16 | Seat Voltage too low | 低压 | 电压故障 | Voltage Faults | 1 | 2 | 2 | 3级 |  | 1）ECU唤醒后，网络激活后延时1.5s 2）85 02未被激活 | Continuous | 10ms | 电压值小于8.5V | 1000ms | 停止电机输出 | 电压值大于9V | 500ms | 1.14 FF FF FF 2.故障自恢复 |  | 外部电源供电 | 查供电电源 | supported | 40 operation cycles
3 | U007388 | C0 | 73 | 88 | VIU3_CAN2 Seat bus off | VIU3_CAN2总线通讯故障 | 通讯故障 | Network Faults | 1 | 3 | 3 | 3级 |  | 1）ECU唤醒后，网络激活后延时1.5sIG ON后2s；（通过通讯矩阵中“整车电源模式”判断） 2）在正常电压范围内 3）85 02未被激活 | Continuous | 10ms | 连续8次Bus off ，且没有报文成功发送，则需要记录 Bus off 的 DTC | 8次 Immediately 立即 | CAN总线通讯关闭&停止电机输出 | 总线报文成功发送 | 立即 | 1.14 FF FF FF 2.故障自恢复 |  | Can线束开路 | 检测CAN线束连接 | supported | 40 operation cycles
4 | B298019 | A9 | 80 | 19 | Motor open load | 电机开路 | 电机故障 | Actuator Faults | 1 | 4 | 4 | 1级 |  | 1）ECU唤醒后，网络激活后延时1.5s 2）在正常电压范围内 3）电机不动 4）85 02未被激活 | Continuous | 10ms | 检测预驱故障标志 | Immediately 立即 | 停止电机输出 | 检测预驱故障标志无故障 | 立即 | 1.14 FF FF FF 2.故障自恢复 |  | 电机，板子 | 换BLDC总成 | supported | 40 operation cycles
5 | B298118 | A9 | 81 | 18 | Motor over current | 电机过流 | 电机故障 | Actuator Faults | 1 | 5 | 5 | 1级 |  | 1）ECU唤醒后，网络激活后延时1.5s 2）在正常电压范围内 3）电机动 4）85 02未被激活 | Continuous | 10ms | 大于30A（Vds=0.45V）持续8.75us | Immediately 立即 | 停止电机输出 | 检测预驱故障标志无故障 | 立即 | 1.14 FF FF FF 2.故障自恢复 |  | 电机，板子 | 换BLDC总成 | supported | 40 operation cycles
6 | B298217 | A9 | 82 | 17 | Hall 故障 | 霍尔故障 | 霍尔故障 | Sensor Faults | 1 | 6 | 6 | 1级 |  | 1）ECU唤醒后，网络激活后延时1.5s 2）在正常电压范围内 3）85 02未被激活 | Continuous | 10ms | Hall AD采样不在正常范围内（0.2V-4.8V）（0.1V-4.9V） | Immediately 立即 | 停止电机输出 | AD采样正常 | 立即 | 1.14 FF FF FF 2.故障自恢复 |  | 电机，板子 | 多次尝试，一直故障换硬件 | supported | 40 operation cycles
7 | B298316 | A9 | 83 | 16 | ECU (LDO) Over temp or ECU (MOS) Over temp | ECU过温保护 | 过温故障 | Sensor Faults | 1 | 7 | 7 | 1级 |  | 1）ECU唤醒后，网络激活后延时1.5s 2）在正常电压范围内 3）85 02未被激活 | Continuous | 10ms | LDO大于110deg持续500ms or MOS大于130deg持续10ms MOS大于115deg持续5s | Immediately 立即 | 停止电机输出 | 小于95deg持续500ms30s | 立即 | 1.14 FF FF FF 2.故障自恢复 |  | 电机，板子 | 不调节电机，等待降温 | supported | 40 operation cycles
8 | B28061C | A8 | 6 | 1C | Precrash failure | Precrash失效 | precrash前提条件的电压不满足 | Other Faults | 8 | 8 | 8 | 1级 |  | 1）KL30 on后1500ms 2）在正常电压范围内 | Continuous | 10ms | 电压值小于10V持续1000ms | Immediately 立即 | precrash无法工作 | 电压值大于10V且持续1000ms | 立即 | 1.14 FF FF FF 2.故障自恢复 |  | 外部电源供电 | 查供电电源 | supported | 40 operation cycles
8 | U021087 | C2 | 10 | 87 | Lost Communication With RLSM | 与RLSM失去通讯 | 网络故障 | Network Faults | 1 | 8 | 8 | 1级 |  | 1.在正常的工作电压范围内 2.ECU唤醒后，网络激活后延时1.5sIG ON后2s；（通过通讯矩阵中“整车电源模式”判断） 3.未处于BUSOFF状态 4.85 02未被激活 5.28 03未被激活 | Continuous | 10ms | 当ECU报文发送周期T≤500ms时，连续10倍周期未检测到报文，即记录DTC码； RLSM与LSSM_RL交互ID: 0x2C1; 当ECU报文发送周期T>500ms时，连续5000ms未检测到报文，即记录DTC码； RLSM与LSSM_RL交互ID: 0x2C1; | 1000ms Immediately 立即 | 停止电机输出 | 当ECU接受到1帧监控报文，故障恢复 | 1次 | 1、老化40次自清除 2、UDS 0x14服务清除 |  | 1、CAN线束问题 2、CAN硬件问题 3、SCU问题 | 1.CAN总线开路 2.CAN总线对地或电源短路 3.CAN 总线高、低线短接 4.CAN总线被无线信号干扰 5.控制器故障供电、接地、自身故障 5.SCU是否正常发送报文 | supported | 40 operation cycles | 只针对LSSM有效
9 | U021187 | C2 | 11 | 87 | Lost Communication With RRSM | 与RRSM失去通讯 | 网络故障 | Network Faults | 1 | 9 | 9 | 1级 |  | 1.在正常的工作电压范围内 2.ECU唤醒后，网络激活后延时1.5sIG ON后2s；（通过通讯矩阵中“整车电源模式”判断） 3.未处于BUSOFF状态 4.85 02未被激活 5.28 03未被激活 | Continuous | 10ms | 当ECU报文发送周期T≤500ms时，连续10倍周期未检测到报文，即记录DTC码； RRSM与LSSM_RR交互ID: 0x2C3; 当ECU报文发送周期T>500ms时，连续5000ms未检测到报文，即记录DTC码； RRSM与LSSM_RR交互ID: 0x2C3; | 1000ms Immediately 立即 | 停止电机输出 | 当ECU接受到1帧监控报文，故障恢复 | 1次 | 1、老化40次自清除 2、UDS 0x14服务清除 |  | 1、CAN线束问题 2、CAN硬件问题 3、SCU问题 | 1.CAN总线开路 2.CAN总线对地或电源短路 3.CAN 总线高、低线短接 4.CAN总线被无线信号干扰 5.控制器故障供电、接地、自身故障 5.SCU是否正常发送报文 | supported | 40 operation cycles | 只针对LSSM有效
10 | U014887 | C1 | 48 | 87 | Lost Communication With VIU3 | 与VIU3失去通讯 | 网络通信-CAN-Timeout | Network Faults | 1 | 0xA | 10 | 1级 |  | 1.IG ON for 2s；（通过通讯矩阵中“整车电源模式”判断） 1.IG ON后2s； 2.battery in normal voltage（9v-16v）or recovery from abnormal voltage for 500ms； 2.蓄电池电压正常（9V~16V）或从蓄电池电压异常恢复500ms后； 3.service $85_02 deactivate； 3.85 02未被激活； 4.NO Busoff detected； 4.未检测到CAN总线busoff故障； | Continuous | 10ms | If the message 0x3AE from the node VIU3 is invalid for 1000ms continuously 持续1000ms时间内，未收到VIU3发送的0x3AE报文 当ECU报文发送周期T≤500ms时，连续10倍周期未检测到报文，即记录DTC码； VIU与LSSM交互ID: 0x3AE; 当ECU报文发送周期T>500ms时，连续5000ms未检测到报文，即记录DTC码； RRSM与LSSM_RR交互ID: 0x2C3; | Immediately 立即 | 停止电机输出 | If the ECU successfully receives a frame of message 0x3AE , it considers that the node timeout fault is rectified. ECU成功接收一帧0x3AE报文，故障恢复 | Immediately 立即 | 1.Aging 40 times Self Clean 老化40次自清除 2.UDS command(14 FF FF FF) clear UDS命令清除 | U007388 | CAN hardware error, include CAN-H&CAN-L 1、CAN硬件故障，包括CAN-H和CAN-L 2、VIU3部件故障； 3、VIU3供电故障； | 1.check whether CAN-H short to CAN-L or not; CANH是否与CANL短路； 2.check whether CAN-H short to ground or not; CANH是否短路到地； 3.check whether CAN-L short to battery or not CANL是否短路到电源； 4、更换VIU3； 5、排查VIU3供电； | supported | 40 operation cycles
Note on N4: 20171461: 是否故障灯点亮及对应的故障灯名称
Note on O4: Niu Jixiang: 填写故障码诊断使能条件
Note on Q4: Niu Jixiang: 填写故障检测周期
Note on X4: Niu Jixiang: 填写那些DTC产生时，会抑制该DTC置位 例如：Busoff故障码U0073会抑制通讯故障置位
Note on J5: zhangwenhe: 默认从0开始增加，问卷内数据编码保持一致

## 04.3.Snapshot
填写要求： 1. DTC支持三种填写方式：（1）ALL，指所有DTC对应同样的snapshot（2）单个DTC（3）多个DTC,指多个DTC对应同样的snapshot；填ALL时不可出现其他填写方式； 2. 本页由部件ECU负责填写，为每个DTC配置需要冻结的DID；空白的单元格请使用“/”进行填充; 3. DTC码段：B2800~B287F U2C00~U2C3F
DTC (hex) 故障码 | DTC Number 显示码 | DTC Naming DTC名称 | Snapshot Record Num 快照记录号 | Data Identifier 数据标识符 | DID Description English DID描述 英文 | DID Description Chinese DID描述 中文 | Remarks 备注
ALL | ALL | / | 01~02 | 0xCF00 | Battery Voltage | 电池电压（ECU供电电压）
|  |  |  | 0xCF01 | Vehicle Speed | 故障发生时车速
|  |  |  | 0xCF03 | Odometer | 故障发生时里程
|  |  |  | 0xCF05 | Time | 故障发生时间（年）
[5 empty] | Time | 故障发生时间（月）
[5 empty] | Time | 故障发生时间（日）
[5 empty] | Time | 故障发生时间（时）
[5 empty] | Time | 故障发生时间（分）
[5 empty] | Time | 故障发生时间（秒）
|  |  |  | 0xCF0A | High voltage power status | 高压状态
|  |  |  | 0xCF0B | VIU_UsageMode | 整车用户模式
|  |  |  | 0x823F | Fault Code | 故障码
[5 empty] | Position | 位置
[5 empty] | Speed | 速度
[5 empty] | Phase Current | 相电流
[5 empty] | NTC Value | NTC值

## 04.4.ExtendedData
填写说明： 1.本页由部件ECU负责填写，按照Demo示例的格式进行填写； 2.空白的单元格请使用“/”进行填充
Num 序号 | ExtendedDataRecordNumber(hex) 扩展数据记录号 | Parameter(English) 参数（英文） | Parameter(Chinese) 参数（中文） | Size (Bytes) | Byte 字节 | Bit 位 | DataType 数据类型 | Conversion 换算 | Default Value 默认值 | Min 最小值 | Max 最大值 | Unit 单位 | Comment 备注
Demo 填写示例
1 | 0x01 | Occurrence Counter | 发生计数 | 1 | 0 | 0-7 | Unsigned | Y=(ax+b)/c (a=1，b=0，c=1) | 0 | 0 | 255 | - (No Unit)
2 | 0x02 | Failure forget counter | 故障老化计数 | 1 | 0 | 0-7 | Unsigned | Y=(ax+b)/c (a=1，b=0，c=1) | 0 | 0 | 255 | - (No Unit)
1 | 0x01 | Failure Occurrence Counter | 故障发生计数器 | 1 | 0 | 0-7 | Unsigned | Phy=XX | 0 | 0 | 255 | / | 1、溢出不会清0，一直保持255 2、老化后，再进行此值清0
2 | 0x02 | Failure Forget Counter | 故障老化计数 | 1 | 1 | 0-7 | Unsigned | Phy=XX | 0 | 0 | 40 | / | 整车上下电后，累计加1，达到40此后此值清0
#EndOfData

## Terms
Diagnostic Questionnaire_Terms
诊断调查问卷_ 术语
Property 属性 | Description 描述 | Remarks 备注
Diagnostic Services
诊断服务
Service ID (hex) 服务ID | Diagnostic services identifier 诊断服务标识符 | Based on ISO 14229 基于 ISO 14229
Diagnostic Services Name 诊断服务名称 | Name of diagnostic services 诊断服务名称 | Based on ISO 14229 基于 ISO 14229
Sub-Function 子功能 | Sub-functions of services 服务包含的子功能。 | Based on ISO 14229 基于 ISO 14229
Diagnostic Session 诊断会话模式 | Diagnostic session: defaultSession (0x01) programmingSession (0x02) extendedDiagnosticSession (0x03) 诊断会话： 默认会话（0x01） 编程会话（0x02） 扩展诊断会话（0x03）
Comm Types 通信寻址方式 | Communication types: Physical Functional 寻址方式： 物理寻址 功能寻址
Security Level 安全访问级别 | Security Level： Level 1 for OEM used (0x01) Level 2 for FBL (0x11) 安全访问级别： 级别1：OEM使用（0x01） 级别2：Flash Bootloader使用（0x11）
Communication Contorl Type
通信控制类型
NCM 常规通信报文 | Nomal Communication Message 常规通信报文
NMCM 网络管理报文 | Network Management Communication Message 网络管理通信报文
DTC List
DTC列表
DTC Number DTC码 | Number of diagnostic trouble code Display: DTC number which is used to display on Tester Hex: DTC Hex number 诊断故障码的数值 显示码: 诊断仪上显示的DTC 十六进制: DTC的十六进制数
DTC Meaning DTC含义 | Meaning of this DTC DTC的含义
Faults Types 故障类型 | Faults types of this DTC Description: Describe the Faults types of this DTC Hex: Hex number of this DTC Faults types 该DTC的故障类型 描述: 描述该DTC的错误类型 十六进制: 该DTC故障类型的十六进制数 | Defined according the SAE J1939 定义参考SAE J1939
Faults Attribute 故障属性 | Faults attribute of this DTC 该DTC的故障属性 | For example: Powers, Switch, Sensor, Network faults, Actuators, ECU inner faults. etc 举例: 开关，传感器，网络故障，执行器，ECU内部故障等。
DTC-Set Condition 设置条件 | The condition when this DTC sets 该DTC的设置条件
Faults-Recover Condition 故障恢复条件 | The condition when the fault recovers 该DTC恢复的条件
Corrective advice 维修建议 | advice to correct the fault 故障维修的建议 | For example: Check wiring connector, Check wiring, Check Power supply, Update software, No known corrective action, See special instruction. etc 举例: 检查接插件，检查接线，检查供电，更新软件，无建议，察看特殊指示等。
Possible Fault Causes 可能故障原因 | Possible fault causes of this DTC 该DTC的可能故障原因
Special Instruction 特殊指示 | This column shows more detailed corrective actions. 给出详细的维修说明。
Remarks 备注
DTCStatus
DTC状态
Bit Field 位场 | Bit position of the DTC status byte DTC状态字节中的位的位置
Bit Description 位描述 | Description of the bit 位含义的描述
Bit State Definition 位状态定义 | Definition of the bit state 位状态的定义
Supported by ECU ECU支持 | Indicate if the DTC status is supported by ECU 指出ECU是否支持该DTC状态
Remarks 备注
DID List
DID列表
DID Number DID数值 | The number of data Identifier 数据标识符的数值
DID Description 描述 | Description of DID 对于DID的描述
Length (Bytes) 字节数 | Length of the data which the DID stands for 该DID所代表数据的长度
Byte 字节 | The byte number of the data 数据所占的字节号 | Mapped start position of the signal by "Motorola forward LSB" format. It indicates the lsb (least significant bit) of LSB (least significant byte) from beginning of the message. (See the following figure). Bitwise to the left, bytewise to the up (from start position). 信号的起始映射位置按照 "Motorola forward LSB"格式。即报文的起始为LSB（最低有效字节）的lsb（最低有效位）。（如下图所示，从起始点开始，位方向从右向左，字节方向自下至上。
Bit 位 | The bit number of the data 数据在所占字节中的位号
Sub Data Name 子数据名称 | Name of sub data which is contained in a data 数据中包含的子数据的名称
Range, Min (Phy.) 最小值范围（物理值） | Minimum physical value of the data 数据的物理最小值 | The "physical value" of a data is the value of the physical quantity (e.g. speed, rpm, temperature, etc.) that represents the data. 数据的物理值即这个数据所代表的物理量（例如：速度、转速、温度等）。
Range, Max (Phy.) 最大值范围（物理值） | Maximum physical value of the data 数据的物理最大值
Unit 单位 | The unit of the physical data 数据物理值单位
Conversion 转换关系 | Conversion between physical data value and hexadecimal representation (e.g. formula, table,etc) 物理值和总线数值的换算（例如:公式、对照表等）
Data Type 数据类型 | The type of data used in program 编程中使用的数据的类型 | e.g. BCD, ASCII, Hex Dump, unsigned, Bool, Bit mapped etc. 例如: BCD, ASCII, Hex Dump, unsigned, Bool, Bit mapped等。
Storage Pos. 存储位置 | The position where a ECU store the data "FLASH", "EEPROM", "RAM" and "ROM" are defined ECU存储数据的位置 定义了“FLASH”，“EEPROM”，“RAM”和“ROM”
Service Access 服务访问 | Access attribute of the data 数据的访问属性
InputOutputControlParameter 输入输出控制参数 | This parameter is used in the request message of $2F service to describe how the server shall control its inputs or outputs. 该参数为&2F服务请求报文中描述服务器如何控制其输入与输出。
ControlState 控制状态 | This parameter is used in the request message of $2F service to describe the detailed control state of request. 该参数为$2F服务请求报文中用于描述所请求的具体的控制状态。
ControlStateRecord 控制状态记录 | This parameter is used in the response message of $2F service to describe the detailed control results. 该参数为$2F服务响应报文中用于描述所控制选项的执行结果。
Limited Time (S) 限制时间（秒） | This parameter optionally defines the limited max time for special control. After the time, the control will automatically return to the ECU. 该参数用于定义某些特殊控制选项的最大执行时间。超过这个时间后，控制权将自动恢复给ECU。 | e.g. If the motor is controlled for too long, it will cause motor overheating and thus damage to motor. Therefore, a maximum time is defined. When this maximum time is achieved, the motor's control state will automatic return to normal state. 比如: 控制电机时间过长，会造成电机过热，从而损坏电机。因此，定义一个执行的最大时间，达到这个最大时间后，电机的控制状态自动恢复到正常状态。
RoutineControlType 例程控制类型 | 0x01: startRoutine 0x01: 开始执行 0x02: stopRoutine 0x02: 停止执行 0x03: requestRoutineResults 0x03: 执行结果
RoutineControlOption 例程控制选项 | This parameter is used in the request message of $31 service to describe the detailed control state of request. 该参数为$31服务请求报文中用于描述所请求的具体的控制状态。 | routine entry option parameters, which optionally specify start conditions of the routine (e.g. timeToRun, startUp-Variables, etc). 例程入口的参数选项，比如例程的指定开启条件（例如：运行的时间，开启时刻可变等）。
RoutineStatus 例程状态 | This parameter is used in the response message of $31 service to describe the detailed control results. 该参数为$31服务响应报文中用于描述所控制选项的执行结果。 | additional information about the status of the server following the start of the routine, etc. 例程开始后，服务器状态附加信息等
Limited Time for Routine (S) 限制时间（秒） | This parameter optionally defines the limited time for special routine. 该参数用于定义所控制例程的执行时间。

## Flash
Flash Session Name | Priority | DataBlock Name | Comment
Session BootLoader | 0 | BootLoader
Session Application | 1 | APP
Session DataSet | 2 | DS
#EndOfData

## Predefined
Unit | Name | Description
- | No Unit | - (No Unit)
m | Meter | m (Meter)
mm | millimeter | mm (millimeter)
km | kilometer | km (kilometer)
ft | Foot | ft (Foot)
in | Inch | in (Inch)
yd | Yard | yd (Yard)
mi | mile | mi (mile)
g | Gram | g (Gram)
t | ton | t (ton)
s | Second | s (Second)
ms | milli second | ms (milli second)
min | Minute | min (Minute)
h | Hour | h (Hour)
d | Day | d (Day)
m | month | m (month)
y | year | y (year)
A | ampere | A (ampere)
mA | milliampere | mA (milliampere)
V | volt | V (volt)
mV | millivolt | mV (millivolt)
C | coulomb | C (coulomb)
Ah | ampere-hour | Ah (ampere-hour)
W | watt | W (watt)
kW | kilowatt | kW (kilowatt)
W | ohm | W (ohm)
kW | kiloohm | kW (kiloohm)
F | farad | F (farad)
H | henry | H (henry)
S | siemens | S (siemens)
Wb | weber | Wb (weber)
T | tesla | T (tesla)
K | kelvin | K (kelvin)
°C | Celsius | °C (Celsius)
°F | Fahrenheit | °F (Fahrenheit)
cd | candela | cd (candela)
rad | radian | rad (radian)
° | degree | ° (degree)
Hz | hertz | Hz (hertz)
J | joule | J (joule)
N | Newton | N (Newton)
kp | kilopond | kp (kilopond)
lbf | pound force | lbf (pound force)
hk | horse power (metric) | hk (horse power (metric))
hp | horse power (UK and US) | hp (horse power (UK and US))
Pa | Pascal | Pa (Pascal)
bar | bar | bar (bar)
atm | atmosphere | atm (atmosphere)
psi | pound force per square inch | psi (pound force per square inch)
Bq | becqerel | Bq (becqerel)
lm | lumen | lm (lumen)
lx | lux | lx (lux)
l | liter | l (liter)
m/s | meter per second | m/s (meter per second)
km/h | kilometer per hour | km/h (kilometer per hour)
mph | mile per hour | mph (mile per hour)
rps | revolutions per second | rps (revolutions per second)
rpm | revolutions per minute | rpm (revolutions per minute)
% | percent | % (percent)
mg/stroke | milligram per stroke | mg/stroke (milligram per stroke)
m/s2 | meter per square second | m/s2 (meter per square second)
Nm | Newton meter | Nm (Newton meter)
l/min | liter per minute | l/min (liter per minute)
W/m2 | Watt per square meter W/m2 Intensity | W/m2 (Watt per square meter W/m2 Intensity)
bar/s | Bar per second | bar/s (Bar per second)
rad/s | Radians per second | rad/s (Radians per second)
rad/s2 | Radians per square second | rad/s2 (Radians per square second)
kg/m2 | Kilogram per square meter | kg/m2 (Kilogram per square meter)
#EndOfData

## DataBlock
DataBlock Name | Flashing Session Type | FlashDataType | Data Format | CompressMethod | AddrLength | SizeLength | Segment Name | SourceStartAdr | UncompressedSize | Comment
BootLoader | DRIVER | EXTERNFLASHDATA | BIN | 0 | 4 | 1024 | Segment1 | 0x0002F000 | N/A | 1 Segment
APP | APP | EXTERNFLASHDATA | S19
DS | DATA | ExternFlashData | HEX
#EndOfData

## DTC-List (hidden)
| DTC Number (hex) | DTC Number | Failure Type Byte and meaning | DTC Name | Priority | Lamp Flag | DTC Failure Type Definition(if necessary) | Repair Action | Monitor Enable Criteria | Monitor Type | Monitor Rate | Test Failed criteria/ Confirmation Failure criteria | Mature Time | Test Pass Criteria | Service Relevant | De mature Time | ECU Failure Action/Limp home Action | DTC Aging | local snapshot Record
1 | 0xE40017 | U240017 | 0x17 | GW电源电压过高故障 GW power supply voltage is too low fault | 4 | unused |  | - | 1. ECU上电，电源模式切换到ON 2. 网关供电电压（7V，18V） 3. 上电2000ms后或诊断重启500ms后 4. 诊断功能未关闭（85服务开启诊断） | continuous | 100ms | 电压高于16V持续时间大于500ms | - | 电压恢复低于15V以下，持续500ms |  | - | 存储并记录DTC | 40 | -
2 | 0xE40016 | U240016 | 0x16 | GW电源电压过低故障 GW power supply voltage too high fault | 4 | unused |  | - | 1. ECU上电，电源模式切换到ON 2. 网关供电电压（7V，18V） 3. 上电2000ms后或诊断重启500ms后 4. 诊断功能未关闭（85服务开启诊断） | continuous | 100ms | 电压低于9V持续时间大于500ms | - | 电压恢复至10V以上，持续500ms |  | - | 存储并记录DTC | 40 | -
3 | 0xE42688 | U242688 | 0x88 | GW检BodyBUS busoff故障 B CAN Bus Off fault | 4 | unused |  | - | 1. ECU上电，电源模式切换到ON 2. 网关供电电压（9V，16V） 3. 上电2000ms后或诊断重启500ms后 4. 诊断功能未关闭（85服务开启诊断 | continuous | 100ms | BodyBUS连续产生3次busoff | - | BodyBUS成功传输一帧CAN报文 |  | - | 存储并记录DTC | 40 | -
4 | 0xE44588 | U244588 | 0x88 | GW检EVDOMBUS busoff故障 P CAN Bus Off fault | 4 | unused |  | - | 1. ECU上电，电源模式切换到ON 2. 网关供电电压（9V，16V） 3. 上电2000ms后或诊断重启500ms后 4. 诊断功能未关闭（85服务开启诊断 | continuous | 100ms | EVDOMBUS连续产生3次busoff | - | EVDOMBUS成功传输一帧CAN报文 |  | - | 存储并记录DTC | 40 | -
5 | 0xE44688 | U244688 | 0x88 | GW检CDOMBUS busoff故障 C CAN Bus Off fault | 4 | unused |  | - | 1. ECU上电，电源模式切换到ON 2. 网关供电电压（9V，16V） 3. 上电2000ms后或诊断重启500ms后 4. 诊断功能未关闭（85服务开启诊断 | continuous | 100ms | CDOMBUS连续产生3次busoff | - | CDOMBUS成功传输一帧CAN报文 |  | - | 存储并记录DTC | 40 | -
6 | 0xE44788 | U244788 | 0x88 | GW检ADASDOMBUS busoff故障 A CAN Bus Off fault | 4 | unused |  | - | 1. ECU上电，电源模式切换到ON 2. 网关供电电压（9V，16V） 3. 上电2000ms后或诊断重启500ms后 4. 诊断功能未关闭（85服务开启诊断 | continuous | 10ms | ADASDOMBUS连续产生3次busoff | - | ADASDOMBUS成功传输一帧CAN报文 |  | - | 存储并记录DTC | 40 | -
7 | 0xE44888 | U244888 | 0x88 | GW检IDOMBUS busoff故障 I CAN Bus Off fault | 4 | unused |  | - | 1. ECU上电，电源模式切换到ON 2. 网关供电电压（9V，16V） 3. 上电2000ms后或诊断重启500ms后 4. 诊断功能未关闭（85服务开启诊断 | continuous | 100ms | IDOMBUS连续产生3次busoff | - | IDOMBUS成功传输一帧CAN报文 |  | - | 存储并记录DTC | 40 | -
8 | 0xE44988 | U244988 | 0x88 | GW检TDOMBUS busoff故障 T CAN Bus Off fault | 4 | unused |  | - | 1. ECU上电，电源模式切换到ON 2. 网关供电电压（9V，16V） 3. 上电2000ms后或诊断重启500ms后 4. 诊断功能未关闭（85服务开启诊断 | continuous | 100ms | TDOMBUS连续产生3次busoff | - | TDOMBUS成功传输一帧CAN报文 |  | - | 存储并记录DTC | 40 | -
9 | 0xE40787 | U240787 | 0x87 | GW与T-BOX节点通讯丢失故障 Lost Communication With P T-BOX | 4 | unused |  | - | 1. ECU上电，电源模式切换到ON 2. 网关供电电压（9V，16V） 3. 上电2000ms后或诊断重启500ms后 4. 诊断功能未关闭（85服务开启诊断） 5. 网关未进入busoff状态 | continuous | 100ms | 报文超时（报文ID:0x62F,超时时间为5s） | - | 收到所监控的报文 |  | - | 存储并记录DTC | 40 | -
10 | 0xE43987 | U243987 | 0x87 | GW与ADAS节点通讯丢失故障 Lost Communication With P ADAS | 4 | unused |  | - | 1. ECU上电，电源模式切换到ON 2. 网关供电电压（9V，16V） 3. 上电2000ms后或诊断重启500ms后 4. 诊断功能未关闭（85服务开启诊断） 5. 网关未进入busoff状态 | continuous | 10ms | 报文超时（报文ID:0x14C,超时时间为发送周期10倍） | - | 收到所监控的报文 |  | - | 存储并记录DTC | 40 | -
11 | 0xE44A87 | U244A87 | 0x87 | GW与PDCU节点通讯丢失故障 Lost Communication With P PDCU | 4 | unused |  | - | 1. ECU上电，电源模式切换到ON 2. 网关供电电压（9V，16V） 3. 上电2000ms后或诊断重启500ms后 4. 诊断功能未关闭（85服务开启诊断） 5. 网关未进入busoff状态 | continuous | 10ms | 报文超时（报文ID:0x100,超时时间为发送周期10倍） | - | 收到所监控的报文 |  | - | 存储并记录DTC | 40 | 0C00整车状态 0C01车速信号 0C02蓄电池电压 0C03电源模式
12 | 0xE40187 | U240187 | 0x87 | GW与ESP节点通讯丢失故障 Lost Communication With P ESP | 4 | unused |  | - | 1. ECU上电，电源模式切换到ON 2. 网关供电电压（9V，16V） 3. 上电2000ms后或诊断重启500ms后 4. 诊断功能未关闭（85服务开启诊断） 5. 网关未进入busoff状态 | continuous | 10ms | 报文超时（报文ID:0x120,超时时间为发送周期10倍 | - | 收到所监控的报文 |  | - | 存储并记录DTC | 40 | 0C00整车状态 0C01车速信号 0C02蓄电池电压 0C03电源模式
13 | 0xE41587 | U241587 | 0x87 | GW与EPS节点通讯丢失故障 Lost Communication With P EPS | 3 | unused |  | - | 1. ECU上电，电源模式切换到ON 2. 网关供电电压（9V，16V） 3. 上电2000ms后或诊断重启500ms后 4. 诊断功能未关闭（85服务开启诊断） 5. 网关未进入busoff状态 | continuous | 10ms | 报文超时（报文ID:0x1C2,超时时间为发送周期10倍） | - | 收到所监控的报文 |  | - | 存储并记录DTC | 40 | 0C00整车状态 0C01车速信号 0C02蓄电池电压 0C03电源模式
14 | 0xE42B87 | U242B87 | 0x87 | GW与iBooster节点通讯丢失故障 Lost Communication With P iBooster | 3 | unused |  | - | 1. ECU上电，电源模式切换到ON 2. 网关供电电压（9V，16V） 3. 上电2000ms后或诊断重启500ms后 4. 诊断功能未关闭（85服务开启诊断） 5. 网关未进入busoff状态 | continuous | 10ms | 报文超时（报文ID:0x271,超时时间为发送周期10倍） | - | 收到所监控的报文 |  | - | 存储并记录DTC | 40 | 0C00整车状态 0C01车速信号 0C02蓄电池电压 0C03电源模式
15 | 0xE42E87 | U242E87 | 0x87 | GW与ICC节点通讯丢失故障 Lost Communication With P ICC | 4 | unused |  | - | 1. ECU上电，电源模式切换到ON 2. 网关供电电压（9V，16V） 3. 上电2000ms后或诊断重启500ms后 4. 诊断功能未关闭（85服务开启诊断） 5. 网关未进入busoff状态 | continuous | 10ms | 报文超时（报文ID:0x320,超时时间为发送周期10倍） | - | 收到所监控的报文 |  | - | 存储并记录DTC | 40 | -
16 | 0xE41387 | U241387 | 0x87 | GW与BCM节点通讯丢失故障 Lost Communication With P BCM | 4 | unused |  | - | 1. ECU上电，电源模式切换到ON 2. 网关供电电压（9V，16V） 3. 上电2000ms后或诊断重启500ms后 4. 诊断功能未关闭（85服务开启诊断） 5. 网关未进入busoff状态 | continuous | 10ms | 报文超时（报文ID:0x335,超时时间为发送周期10倍） | - | 收到所监控的报文 |  | - | 存储并记录DTC | 40 | -
17 | 0xE43487 | U243487 | 0x87 | GW与DSMC节点通讯丢失故障 Lost Communication With P DSMC | 4 | unused |  | - | 1. ECU上电，电源模式切换到ON 2. 网关供电电压（9V，16V） 3. 上电2000ms后或诊断重启500ms后 4. 诊断功能未关闭（85服务开启诊断） 5. 网关未进入busoff状态 | continuous | 100ms | 报文超时（报文ID:0x518,超时时间为发送周期10倍） | - | 收到所监控的报文 |  | - | 存储并记录DTC | 40 | -
18 | 0xE43787 | U243787 | 0x87 | GW与PLGM节点通讯丢失故障 Lost Communication With P PLGM | 4 | unused |  | - | 1. ECU上电，电源模式切换到ON 2. 网关供电电压（9V，16V） 3. 上电2000ms后或诊断重启500ms后 4. 诊断功能未关闭（85服务开启诊断） 5. 网关未进入busoff状态 | continuous | 100ms | 报文超时（报文ID:0x471,超时时间为发送周期10倍） | - | 收到所监控的报文 |  | - | 存储并记录DTC | 40 | -
19 | 0xE43687 | U243687 | 0x87 | GW与PKC节点通讯丢失故障 Lost Communication With P PKC | 4 | unused |  | - | 1. ECU上电，电源模式切换到ON 2. 网关供电电压（9V，16V） 3. 上电2000ms后或诊断重启500ms后 4. 诊断功能未关闭（85服务开启诊断） 5. 网关未进入busoff状态 | continuous | 10ms | 报文超时（报文ID:0x1B6,超时时间为发送周期10倍） | - | 收到所监控的报文 |  | - | 存储并记录DTC | 40 | -
20 | 0xE43887 | U243887 | 0x87 | GW与PSM节点通讯丢失故障 Lost Communication With P PSM | 4 | unused |  | - | 1. ECU上电，电源模式切换到ON 2. 网关供电电压（9V，16V） 3. 上电2000ms后或诊断重启500ms后 4. 诊断功能未关闭（85服务开启诊断） 5. 网关未进入busoff状态 | continuous | 100ms | 报文超时（报文ID:0x512,超时时间为发送周期10倍） | - | 收到所监控的报文 |  | - | 存储并记录DTC | 40 | -
21 | 0xE43387 | U243387 | 0x87 | GW与CIM节点通讯丢失故障 Lost Communication With P CIM | 4 | unused |  | - | 1. ECU上电，电源模式切换到ON 2. 网关供电电压（9V，16V） 3. 上电2000ms后或诊断重启500ms后 4. 诊断功能未关闭（85服务开启诊断） 5. 网关未进入busoff状态 | continuous | 10ms | 报文超时（报文ID:0x189,超时时间为发送周期10倍） | - | 收到所监控的报文 |  | - | 存储并记录DTC | 40 | -
22 | 0xE44B87 | U244B87 | 0x87 | GW与OHC节点通讯丢失故障 Lost Communication With P OHC | 4 | unused |  | - | 1. ECU上电，电源模式切换到ON 2. 网关供电电压（9V，16V） 3. 上电2000ms后或诊断重启500ms后 4. 诊断功能未关闭（85服务开启诊断） 5. 网关未进入busoff状态 | continuous | 100ms | 报文超时（报文ID:0x337,超时时间为发送周期10倍） | - | 收到所监控的报文 |  | - | 存储并记录DTC | 40 | -
23 | 0xE43587 | U243587 | 0x87 | GW与PASC节点通讯丢失故障 Lost Communication With P PASC | 4 | unused |  | - | 1. ECU上电，电源模式切换到ON 2. 网关供电电压（9V，16V） 3. 上电2000ms后或诊断重启500ms后 4. 诊断功能未关闭（85服务开启诊断） 5. 网关未进入busoff状态 | continuous | 100ms | 报文超时（报文ID:0x522,超时时间为发送周期10倍） | - | 收到所监控的报文 |  | - | 存储并记录DTC | 40 | -
24 | 0xE43287 | U243287 | 0x87 | GW与ADB节点通讯丢失故障 Lost Communication With P ADB | 4 | unused |  | - | 1. ECU上电，电源模式切换到ON 2. 网关供电电压（9V，16V） 3. 上电2000ms后或诊断重启500ms后 4. 诊断功能未关闭（85服务开启诊断） 5. 网关未进入busoff状态 | continuous | 100ms | 报文超时（报文ID:0x353,超时时间为发送周期10倍） | - | 收到所监控的报文 |  | - | 存储并记录DTC | 40 | -
25 | 0xE43B87 | U243B87 | 0x87 | GW与PEPS节点通讯丢失故障 Lost Communication With P ADB | 4 | unused |  | - | 1. ECU上电，电源模式切换到ON 2. 网关供电电压（9V，16V） 3. 上电2000ms后或诊断重启500ms后 4. 诊断功能未关闭（85服务开启诊断） 5. 网关未进入busoff状态 | continuous | 100ms | 报文超时（报文ID:0x380,超时时间为发送周期10倍） | - | 收到所监控的报文 |  | - | 存储并记录DTC | 40 | -
26 | 0xC3587 | U035F87 | 0x87 | GW与TPMS节点通讯丢失故障 Lost Communication With P ADB | 4 | unused |  | - | 1. ECU上电，电源模式切换到ON 2. 网关供电电压（9V，16V） 3. 上电2000ms后或诊断重启500ms后 4. 诊断功能未关闭（85服务开启诊断） 5. 网关未进入busoff状态 | continuous | 100ms | 报文超时（报文ID:0x589,5000ms） | - | 收到所监控的报文 |  | - | 存储并记录DTC | 40 | -
27 | 0xE42587 | U242587 | 0x87 | GW检BodyBUS LimpHome故障 | 4 | unused |  |  | 1. ECU上电，电源模式切换到ON 2. 网关供电电压（9V，16V） 3. 上电2000ms后或诊断重启500ms后 4. 诊断功能未关闭（85服务开启诊断） 5. 网关未进入busoff状态 | continuous | 100ms | 网络管理中limphome状态标志位有效持续2000ms | - | 收到所监控的报文 |  | - | 存储并记录DTC | 40 | -
28 | 0x156D4B | P156D4B | 0x4B | GW检MCU温度异常预警故障 | 4 | unused |  |  | 1. ECU上电，电源模式切换到ON 2. 网关供电电压（7V，18V） 3. 上电2000ms后或诊断重启500ms后 4. 诊断功能未关闭（85服务开启诊断） | continuous | 100ms | MCU温度不在阈值（-35，120）摄氏度范围内，持续时间大于10s | - | MCU温度回复到阈值（-35，120）摄氏度范围内，持续时间大于10s |  | - | 存储并记录DTC | 40 | -
29 | 0x156096 | P156096 | 0x96 | GW检BodyBUS CAN收发器失效故障 | 4 | unused |  |  | 1. ECU上电，电源模式切换到ON 2. 网关供电电压（7V，18V） 3. 上电2000ms后或诊断重启500ms后 4. 诊断功能未关闭（85服务开启诊断） | continuous | 500ms | 连续3个操作周期Trcv收发报文从未成功过 | - | 收发器正常收发一帧报文 |  | - | 存储并记录DTC | 40
30 | 0x156196 | P156196 | 0x96 | GW检EVDOMBUS CAN收发器失效故障 | 3 | unused |  |  | 1. ECU上电，电源模式切换到ON 2. 网关供电电压（7V，18V） 3. 上电2000ms后或诊断重启500ms后 4. 诊断功能未关闭（85服务开启诊断） | continuous | 500ms | 连续3个操作周期Trcv收发报文从未成功过 | - | 收发器正常收发一帧报文 |  | - | 存储并记录DTC | 40
31 | 0x156296 | P156296 | 0x96 | GW检CDOMBUS CAN收发器失效故障 | 3 | unused |  |  | 1. ECU上电，电源模式切换到ON 2. 网关供电电压（7V，18V） 3. 上电2000ms后或诊断重启500ms后 4. 诊断功能未关闭（85服务开启诊断） | continuous | 500ms | 连续3个操作周期Trcv收发报文从未成功过 | - | 收发器正常收发一帧报文 |  | - | 存储并记录DTC | 40
32 | 0x156396 | P156396 | 0x96 | GW检ADASDOMBUS CAN收发器失效故障 | 4 | unused |  |  | 1. ECU上电，电源模式切换到ON 2. 网关供电电压（7V，18V） 3. 上电2000ms后或诊断重启500ms后 4. 诊断功能未关闭（85服务开启诊断） | continuous | 500ms | 连续3个操作周期Trcv收发报文从未成功过 | - | 收发器正常收发一帧报文 |  | - | 存储并记录DTC | 40
33 | 0x156496 | P156496 | 0x96 | GW检IDOMBUS CAN收发器失效故障 | 4 | unused |  |  | 1. ECU上电，电源模式切换到ON 2. 网关供电电压（7V，18V） 3. 上电2000ms后或诊断重启500ms后 4. 诊断功能未关闭（85服务开启诊断） | continuous | 500ms | 连续3个操作周期Trcv收发报文从未成功过 | - | 收发器正常收发一帧报文 |  | - | 存储并记录DTC | 40
34 | 0x156596 | P156596 | 0x96 | GW检TDOMBUS CAN收发器失效故障 | 4 | unused |  |  | 1. ECU上电，电源模式切换到ON 2. 网关供电电压（7V，18V） 3. 上电2000ms后或诊断重启500ms后 4. 诊断功能未关闭（85服务开启诊断） | continuous | 500ms | 连续3个操作周期Trcv收发报文从未成功过 | - | 收发器正常收发一帧报文 |  | - | 存储并记录DTC | 40
35 | 0x156A96 | P156A96 | 0x96 | GW检DiagBUS CAN收发器失效故障 | 4 | unused |  |  | 1. ECU上电，电源模式切换到ON 2. 网关供电电压（7V，18V） 3. 上电2000ms后或诊断重启500ms后 4. 诊断功能未关闭（85服务开启诊断） | continuous | 500ms | 连续3个操作周期Trcv收发报文从未成功过 | - | 收发器正常收发一帧报文 |  | - | 存储并记录DTC | 40
36 | 0x156746 | P156746 | 0x46 | GW检EEPROM故障 | 4 | unused |  |  | 1. ECU上电，电源模式切换到ON 2. 网关供电电压（7V，18V） 3. 上电2000ms后或诊断重启500ms后 4. 诊断功能未关闭（85服务开启诊断） | continuous | 500ms | EEPROM数据读写异常，且不能恢复 | - | EEPROM数据读写正常 |  | - | 存储并记录DTC | 40
37 | 0x156B09 | P156B09 | 0x09 | GW检ETH交换芯片失效故障 | 4 | unused |  |  | 1. ECU上电，电源模式切换到ON 2. 网关供电电压（7V，18V） 3. 上电2000ms后或诊断重启500ms后 4. 诊断功能未关闭（85服务开启诊断） | continuous | 100ms | 连续三个操作周期，ETH所有收发转发全部失败 | - | 收发器正常收发一帧报文 |  | - | 存储并记录DTC | 40 | 未实装
38 | 0x156C62 | P156C62 | 0x62 | GW检启动安全校验失败状态 | 4 | unused |  |  | 1. ECU上电，电源模式切换到ON 2. 网关供电电压（7V，18V） 3. 上电2000ms后或诊断重启500ms后 4. 诊断功能未关闭（85服务开启诊断） | Initial | initial | 启动A区或B区失败 | - | 再次启动同一分区成功 |  | - | 存储并记录DTC | - | 未实装
39 | 156B29 | P156B29 | 0x29 | GW检ETH网口连接故障 | 4 | unused |  |  | 1. ECU上电，电源模式切换到ON 2. 网关供电电压（9V，16V） 3. 上电2000ms后或诊断重启500ms后 4. 诊断功能未关闭（85服务开启诊断） | continuous | 100ms | 连续检测到3次link口失败 | - | 检测到link无异常 |  | - | 存储并记录DTC | 40 | 未实装
40 | 156E29 | P156E29 | 0x29 | GW检TCP连接故障 | 4 | unused |  |  | 1. ECU上电，电源模式切换到ON 2. 网关供电电压（9V，16V） 3. 上电2000ms后或诊断重启500ms后 4. 诊断功能未关闭（85服务开启诊断） 5. 无ETH网口连接故障 | continuous | 100ms | 发起请求连接，连续失败3次 | - | 请求连接成功1次 |  | - | 存储并记录DTC | 40 | 未实装
41 | E44482 | U244482 | 0x82 | 报文周期异常故障 | 4 | unused |  |  | 1. ECU上电，电源模式切换到ON 2. 网关供电电压（9V，16V） 3. 上电2000ms后或诊断重启500ms后 4. 诊断功能未关闭（85服务开启诊断） | continuous | 100ms | 周期报文连续10次周期异常（小于原周期 40%） | - | 报文周期正常连续10正常（周期偏差 < 10%） |  | - | 存储并记录DTC | 40 | 未实装

## ECU DID (hidden)
DID Number (hex) | DID Name | RWState | Parameter | BytePos (from 0) | BitPos | BitLength | DataType | MethodType | Unit | DID Name(Chinese) | Parameter(Chinese) | Application | Boot Loader | Secturity Level | Comment
0x0C00 | Vehicle Status | R | Vehicle Status | 3 | 0 | 16 | MSB/LSB UNSIGNED | type=texttable | - | 整车状态 | 整车状态 | R | N/A | R/L0
0x0C01 | Vehicle Speed | R | Vehicle Speed | 3 | 0 | 16 | MSB/LSB UNSIGNED | type=ax+b a=0.1 b=0 | km/h | 车速信号 | 车速信号 | R | N/A | R/L0
0x0C02 | Battery Voltage | R | Battery Voltage | 3 | 0 | 14 | MSB/LSB BITPATTERN | type=ax+b a=0.001 b=0 | V | 蓄电池电压 | 蓄电池电压 | R | N/A | R/L0
0x0C03 | Power Mode | R | Power Mode | 3 | 0 | 3 | MSB/LSB BITPATTERN | type=texttable 0x0: Off 0x1: ACC (Reserved) 0x2: IGN On 0x3: Crank Pending(动力防盗认证过程中) 0x4: Run 0x5: Crank Off (Reserved) 0x6~0x7: Reserved |  | 电源模式 | 电源模式 | R | N/A | R/L0
0x0C04 | Access authentication mode status | R/W | Access authentication mode status | 3 | 0 | 8 | MSB/LSB UNSIGNED | type=texttable 0x00=工厂模式 0x01=用户模式 | - | 接入认证模式状态 | 接入认证模式状态 | R/W | N/A | R/L0 W/L1
0x0C05 | GW System Status | R | GW System Status | 3 | 0 | 8 | MSB/LSB UNSIGNED | type=texttable 0x00：normal … | - | 网关系统工作状态 | 网关系统工作状态 | R | N/A | R/L0 | 固定为 0
0x0C06 | CAN Transceiver supply voltage | R | CAN Transceiver supply voltage | 3 | 0 | 16 | MSB/LSB UNSIGNED | type=ax+b a=0.00122 b=0 | V | CAN收发器供电电压 | VCC_5V0电压 | R | N/A | R/L0
|  |  |  | 5 | 0 | 16 | MSB/LSB UNSIGNED | type=ax+b a=0.00122 b=0 | V |  | VCU_3V3电压
|  |  |  | 7 | 0 | 16 | MSB/LSB UNSIGNED | type=ax+b a=0.00122 b=0 | V |  | VBAT_IN电压
0x0C07 | GW supply voltage | R | GW supply voltage | 3 | 0 | 16 | MSB/LSB UNSIGNED | type=ax+b a=0.00122 b=0 | V | GW电源电压 | GW供电状态 | R | N/A | R/L0
0x0C08 | Switch supply voltage | R | Switch supply voltage | 3 | 0 | 16 | MSB/LSB UNSIGNED | type=ax+b a=0.00122 b=0 | V | Switch供电电压 | VVR_5V0电压 | R | N/A | R/L0
|  |  |  | 5 | 0 | 16 | MSB/LSB UNSIGNED | type=ax+b a=0.00122 b=0 | V |  | VCU_3V3电压
|  |  |  | 7 | 0 | 16 | MSB/LSB UNSIGNED | type=ax+b a=0.00122 b=0 | V |  | VDD_3V3电压
|  |  |  | 8 | 0 | 16 | MSB/LSB UNSIGNED | type=ax+b a=0.00122 b=0 | V |  | VDD_0V9电压
0x0C09 | Eeprom supply voltage | R | Eeprom supply voltage | 3 | 0 | 16 | MSB/LSB UNSIGNED | type=ax+b a=0.00122 b=0 | V | EEPROM供电电压 | EEPROM供电电压 | R | N/A | R/L0
0x0C0A | Eeprom Communication status | R | Eeprom Communication status | 3 | 0 | 8 | MSB/LSB UNSIGNED | type=texttable 0x00: OK 0x01:Not OK | - | Eeprom 通信状态 | Eeprom 通信状态 | R | N/A | R/L0
0x0C0B | Boot failed partition | R | Boot failed partition | 3 | 0 | 8 | MSB/LSB UNSIGNED | type=texttable 0x00: 分区1 0x01: 分区2 | - | 启动失败的分区 | 启动失败的分区 | R | N/A | R/L0 | 数据演算未实装
0x0C0D | Switch Link line status | R | Switch Link line status | 3 | 0 | 8 | MSB/LSB UNSIGNED | type=texttable 0x00: down 0x01: active … | - | Switch链接线路状态 | Switch链接线路状态 | R | N/A | R/L0
#EndOfData |  |  |  | 3 |  |  | MSB/LSB UNSIGNED