## 0_1_Cover
东风汽车 |  |  | 东风汽车ECU诊断调查表
ECU Diagnostic Specification |  |  | 2026-01-08 |  |  | Release
ECU (Module) DATA |  |  | 车型：H56E |  | 后续车型预留
ECU Name | CAN(FD) Rx/Tx | Diagnostic | 诊断通讯链路： | CAN(FD) | 诊断通讯链路：
Acronym | Ids in Hex | Com. Link
SCU_RL | ECU Tx:0x786 | CAN(FD) | 供应商名称： |  | 供应商名称：
ECU Rx (Phy):0x706
| ECU Rx (Fun):0x7DF |  | 联系人信息 |  | 联系人信息
Ethernet Information(In Vehicle)
| IP： |  | 姓名： |  | 姓名：
| MAC： |  | 电话： |  | 电话：
| Logical Address： |  | 邮箱： |  | 邮箱：
| Port： |  | 项目其他备注 |  | 项目其他备注
Diagnostic Specifications
岚图汽车科技有限公司_BootloaderOnCAN(FD)刷新规范_V2.7 |  |  | CAN诊断的具体要求 1）CAN诊断报文的数据长度应为8，否则电控单元将忽略该诊断请求帧； 2）未使用字节使用0xCC填充。
岚图汽车科技有限公司_UDSonCAN诊断规范_V2.2
岚图汽车科技有限公司_UDS诊断服务规范_V1.6
岚图汽车科技有限公司_诊断安全算法规范_V1.1
岚图汽车科技有限公司_诊断故障快照信息标准_V1.0

## 0_2_RevisionManagement
Revision Management
版本管理
Revision 版本 | Date 日期 | Author 作者 | Changes Section 修改章节 | Changes Comments 修改说明
V1.0 | 20251028 | 陈庆 | ALL | Initial Version
V1.1 | 2026-01-07 | 陈庆 | 3_1_DTC Information 4_1_Read&Write DID 4_2_IO DID 4_3_Routine DID | 1. DTC值全新设计，基于ISO标准和平台化要求 2. 增加DID 0x0D85 记录NTC温度；增加DID 0x0D8A 记录电机电流信息 3. 修改电机IO DID信息，左右滑轨需同步驱动，左右抬升需同步驱动；新增加热通风 IO DID控制入口 4. 修改自学习例程应答枚举值，增加具体失败原因反馈；新增老化测试例程，用于总装老化测试及供应商耐久测试；新增滑轨行程学习用于EOL流程
V1.2 | 2026-01-08 | 陈庆 | 4_3_Routine DID | 1. LIN诊断路由激活RID由0x6D81更正为0x6A01 2. 自学习信息DID 0x0D89枚举值区分全电机学习和滑轨学习
V1.3 | 2026-01-23 | 陈庆 | 4_1_Read&Write DID 3_1_DTC Information | 1.修改DID 0x0D89自学习信息，增加最近一次自学习失败的原因; 2.can通信故障新增前提条件：不处于bussoff状态； 3.开关粘连DTC恢复时间统一修改为2s;
V1.4 | 2026-03-30 | 陈庆 | 4_1_Read&Write DID 3_1_DTC Information | 1.删除左侧零重力电机相关DTC 2.删除DID 0D80,0D81,0D82,0D8A左侧零重力电机相关信息；
Note on F6: 东风: 每次版本变更后： 版本号和日期必须更新； 作者和修改章节需填写； 修改说明要求详细准确。

## 1_0_CAN(FD)控制器刷写关键点检需求
企业标准：《UDS诊断服务规范》、《UDSonCAN诊断规范》、《BootloaderOnCAN(FD)刷新规范》、《ECU诊断规范》
标准 |  |  |  | 要求内容 | 强制/可选 | 适用对象 | 是否遵循 (不适用：NA 适用且满足：Y 适用且不满足：N) | 备注 实际设计值及影响 | A样(ET) | B样(PPC) | C样(PVS) | D样(PT)
标准 | 章节 | 小节 | [6 empty] | 是否遵循(不适用：NA；适用且满足：Y；适用且不满足：N)
UDS诊断服务规范 | 8 诊断服务 | 8.2 诊断会话说明 |  | 控制器的会话模式切换流程参考《UDS诊断服务规范》中图7 诊断会话模式的转换。 默认会话：控制器启动后的默认会话模式，支持清、读故障码，读软件版本信息等。 扩展会话：支持安全类功能，如写入数据、关通信等操作。 编程会话：支持软件升级。 | 强制 | ECU | Y |  | Y | Y | Y | Y
|  |  |  | 切换编程会话发送10 02到控制器完成初始化回复50 02的时间≤300ms。 | 强制 | ECU | Y |  | Y | Y | Y | Y
|  | 8.10 通信控制 Communication Control（28h） |  | 控制器通信控制功能：支持《UDS诊断服务规范》所要求的子功能和参数，以下任一情况ECU应返回正常通信状态： 1、接收到了”EnableRxAndTx”参数的通讯控制服务； 2、控制器上电或重启； 3、任何原因导致的诊断会话模式切换到默认会话。 | 强制 | ECU | Y |  | Y | Y | Y | Y
|  | 8.17 数据传输 TransferData（36h） |  | 控制器支持36服务的数据块重传功能：控制器允许接收blockSequenceCounter相同的传输数据服务的请求报文。如客户端发送36 01请求后未收到服务端响应时，客户端重新发送36 01请求报文，服务端仍可正常响应。 | 强制 | ECU | Y |  | Y | Y | Y | Y
| 附录 A | A.1 否定响应码列表 |  | 控制器会话保持要求：上位机请求的诊断报文被正确接收到，所执行的动作还未完成，而ECU还未准备好接收另一个请求，控制器要回复0x78负响应保持连接，负响应0x78报文发送间隔满足1.5s-3.5s。 | 强制 | ECU | Y |  | Y | Y | Y | Y
UDSonCAN诊断规范 | 4 需求描述 | 4.6 时间参数定义 |  | 控制器Bootloader刷写的BS（BlockSize）必须支持0x00。 | 强制 | ECU | Y |  | Y | Y | Y | Y
|  |  |  | 控制器Bootloader刷写STmin参数必须支持0x00。 | 强制 | ECU | Y |  | Y | Y | Y | Y
BootloaderOnCAN(FD)刷新规范 | 4 总体要求 | 4.5.1 软件刷写功能要求 | 安全要求 | 控制器Driver不能固化到ECU内部，避免应用程序被误擦除导致功能失效。 | 强制 | ECU | Y |  | Y | Y | Y | Y
|  |  |  | 在Bootlaoder模式下控制器不支持应用软件版本读取。 | 强制 | ECU | Y |  | Y | Y | Y | Y
|  |  |  | 控制器须支持A\B备份或其他措施保证其在OTA失败后其软件功能正常。 | 强制 | ECU | N |  | Y | Y | Y | Y
|  |  |  | 1、控制器升级条件判断：须同时满足以下条件 1.车速为≤3km/h； 2.档位为P档； 3.车辆手刹为驻车状态。 2、ECU额外新增的刷写条件，要与岚图诊断工程师确认。 3、1和2中判断条件依赖信号若未接收到，判定该条件通过。 | 强制 | ECU | Y |  | Y | Y | Y | Y
|  |  |  | 同ECU多产品型号或不同ECU之间，控制器软件不能互刷。如AB点控制器、前后排座椅控制器等。 | 强制 | ECU | Y |  | Y | Y | Y | Y
|  |  |  | ECU须支持软件包升版本、降版本以及同版本刷写。 | 强制 | ECU | Y |  | Y | Y | Y | Y
|  |  | 唤醒要求 | 控制器进入Bootloader模式后要求 1、接收到诊断报文，应保持唤醒状态； 2、连续300s未接收到诊断报文，应进入休眠状态。 | 强制 | ECU | Y |  | Y | Y | Y | Y
|  |  | 测试要求 | 1、控制器提交的软件自测报告必须说明Bootloader变更点。 2、若Bootloader无变更， 控制器要提交不小于200次Bootloader刷写的自测试报。若Bootloader有变更，控制器要提交不小于1000次Bootloader刷写的自测报告。且测试结果要符合Bootloader诊断标准要求。 | 强制 | ECU | Y |  | Y | Y | Y | Y
|  | 4.5.2 应用程序存储要求 | 存储要求 | 程序文件存储到FLASH，数据存储到EEPROM，软件升级不影响EEPROM中数据。如ECU功能配置字等。 | 强制 | ECU | Y |  | Y | Y | Y | Y
|  | 4.6 刷写文件格式要求 | 格式要求 | 供应商提交控制器的刷写文件格式必须在*.s19，*.hex范围内，且刷写文件要符合对应文件标准格式要求。 | 强制 | ECU | Y |  | Y | Y | Y | Y
| 5 刷写过程及步骤 | 5.4 编程步骤 |  | 刷写软件包数据传输过程中需采用CRC校验算法，保证数据传输过程正确。 | 强制 | ECU | Y |  | Y | Y | Y | Y
|  |  |  | 刷写软件包校验需采用HASH算法，保证软件未被非法篡改。 | 强制 | ECU | Y |  | Y | Y | Y | Y
ECU诊断规范 | 1_3_BootService | Bootloader模式下复位要求 |  | ECU复位前需先发送肯定响应，并在发送复位响应后1s内完成复位。 | 强制 | ECU | Y |  | Y | Y | Y | Y

## 1_1_ApplicationServices
DiagnosticSpecification 1_1-Application Diagnostic Services
诊断规范1_1 - 应用程序诊断服务
Service ID 服务标识符 | Diagnostic Services Name 诊断服务名称 | Diagnostic Services Supported by ECU1 ECU 支持该服务1 | SPRMB2 禁止肯定响应位2 | Sub-functions 子功能 | Sub-functions Supported by ECU3 ECU 支持该子功能3 | Application Software Diagnostic Mode4 应用程序诊断模式4 |  | Comm Types5 寻址方式5 | Security Access6 $27安全访问 | Support NRC（hex） 支持的否定响应码（hex） | Comments 说明
[6 empty] | 0x01 | 0x03
0x10 | DiagnosticSessionControl 诊断会话控制 | Y | Y | 0x01 DefaultSession 0x01 默认会话 | Y | Y | Y | P/F | N | 12,13
|  |  |  | 0x02 ProgrammingSession 0x02 编程会话 | Y | N | Y |  |  | 12,13,22 | NRC 22条件： 1、车速>3km/h 2、档位不为P档 3、EPB不为驻车位置 注：若接收不到相应信号，则直接判定条件通过。避免整车内网故障时无法更新ECU
|  |  |  | 0x03 ExtendedDiagnosticSession 0x03 扩展诊断会话 | Y | Y | Y |  |  | 12,13
0x27 | SecurityAccess 安全访问 | Y | N | 0x01 RequstSeedOfSecurityLevel1 0x01 请求安全访问级别1种子 | Y | N | Y | P | N | 12,13,37
|  |  |  | 0x02 SendKeyOfSecurityLevel1 0x02 发送安全访问级别1密钥 | Y |  |  |  |  | 12,13,24,35,36
|  |  |  | 0x05 RequstSeedOfSecurityLevel1 0x05 请求安全访问级别1种子 | N | N | Y |  |  | 12,13,37 | 防盗解锁专用
|  |  |  | 0x06 SendKeyOfSecurityLevel1 0x06 发送安全访问级别1密钥 | N |  |  |  |  | 12,13,24,35,36 | 防盗解锁专用
0x3E | TesterPresent 诊断设备在线 | Y | Y | 0x00 ZeroSubFunction 0x00 Zero子功能 | Y | Y | Y | P/F | N | 12,13
0x11 | EcuReset 电控单元复位 | Y | Y | 0x01 HardReset 0x01 硬件复位 | Y | Y | Y | P/F | N | 12,13,22 | NRC 22条件： 1、车速>3km/h
|  |  |  | 0x02 KeyOffOnReset 0x02 开关键复位 | N |  |  |  |  | 12,13,22 | NRC 22条件： 1、车速>3km/h
|  |  |  | 0x03 SoftReset 0x03 软件复位 | Y |  |  |  |  | 12,13,22 | NRC 22条件： 1、车速>3km/h
0x28 | CommunicationControl 通信控制 | Y | Y | 0x00 EnableRxAndTx 0x00 使能收发 | Y | N | Y | P/F | N | 12,13,22,31 | NRC 22条件： 1、车速>3km/h
|  |  |  | 0x01 EnableRxAndDisableTx 0x01 使能收禁止发 | N |  |  |  |  | 12,13,22,31 | NRC 22条件： 1、车速>3km/h
|  |  |  | 0x02 DisableRxAndEnableTx 0x02 禁止收使能发 | N |  |  |  |  | 12,13,22,31 | NRC 22条件： 1、车速>3km/h
|  |  |  | 0x03 DisableRxAndTx 0x03 禁止收发 | Y |  |  |  |  | 12,13,22,31 | NRC 22条件： 1、车速>3km/h
0x85 | ControlDTCSetting 控制DTC设置 | Y | Y | 0x01 ON 0x01 打开DTC设置 | Y | N | Y | P/F | N | 12,13
|  |  |  | 0x02 OFF 0x02 关闭DTC设置 | Y |  |  |  |  | 12,13
0x22 | ReadDataByIdentifier 读取数据） | Y | N/A | N/A | N/A | Y | Y | P/F | N | 13,31
0x2E | WriteDataByIdentifier 写入数据 | Y | N/A | N/A | N/A | N | Y | P | Refer to Sheet"4_1" | 13,31,33,72
0x19 | ReadDTCInformation 读取DTC信息 | Y | N | 0x01 ReportNumberOfDTCByStatusMask 0x01 通过状态掩码报告DTC的数 | Y | Y | Y | P/F | N | 12,13
|  |  |  | 0x02 ReportDTCByStatusMask 0x02 通过状态掩码报告DTC | Y |  |  |  |  | 12,13
|  |  |  | 0x04 ReportDTCSnapshotRecordByDTCNumber 0x04 通过DTC报告Snapshot的记录 | Y |  |  |  |  | 12,13,31
|  |  |  | 0x06 ReportDTCExtendedDataRecordByDTCNumber 0x06 通过DTC报告扩展数据记录 | Y |  |  |  |  | 12,13,31
|  |  |  | 0x0A ReportSupportedDTC 0x0A 报告支持的DTC | Y |  |  |  |  | 12,13
0x14 | ClearDiagnosticInformation 清除诊断信息 | Y | N/A | N/A | N/A | Y | Y | P/F | N | 13,31,72
0x2F | InputOutputControlByIdentifier 输入输出控制 | Y | N/A | N/A | N/A | N | Y | P | Level1 | 13,22,31,33 | NRC 22条件： 1、车速>3km/h
0x31 | RoutineControl 例程控制 | Y | N | 0x01 StartRoutine 0x01 开始执行 | Y | N | Y | P | Refer to Sheet"4_3" | 12,13,31,33,72
|  |  |  | 0x02 StopRoutine 0x02 停止执行 | Y |  |  |  |  | 12,13,24,31,33,72
|  |  |  | 0x03 RequestRoutineResults 0x03 执行结果 | Y |  |  |  |  | 12,13,24,31,33,72
OtherService7
1 Please select the symbol in the corresponding column: "Y" indicates that the service is supported by ECU; "N" indicates that the service is not supported by ECU; "TBD" indicates that it is to be defined.If the service is not supported by ECU, the corresponding column need no selection. 1 请在列表中选择相应的符号："Y" 表示ECU支持该服务；"N" 表示ECU不支持该服务；"TBD" 表示是否支持待定。如果ECU不支持该服务，该服务对应的内容不需要填写。 2 Please select the symbol in the corresponding column: "Y" indicates that the SPRMB is supported by ECU; "N" indicates that the SPRMB is not supported by ECU; "TBD" indicates that it is to be defined. 2 请在列表中选择相应的符号："Y" 表示ECU支持该禁止肯定响应位；"N" 表示ECU不支持禁止肯定响应位；"TBD" 表示是否支持待定。2 If ECU supports this service, 3 please select the sub-Function it supports in the corresponding column: "Y" indicates that the sub- Function is supported by ECU; "N"indicates that the sub-Function is not supported by ECU; "TBD" indicates that it is to be defined; "N/A" indicates that this service doesn't include the sub-Function. 3 如果ECU支持该服务，请在相应列表中选择其支持的子功能："Y" 表示ECU支持该子功能；"-" 表示ECU不支持该子功能；"TBD" 表示待定；"N/A" 表示该服务不包含子功能。 4 If ECU supports this service, please select the diagnostic session it supports in the corresponding column: "Y" indicates that the service may be executed in active session; "N" indicates that the service may be not executed in active session; "TBD" indicates that it is to be defined. 4 如果ECU支持该服务，请在列表中选择其支持的诊断会话模式："Y" 表示该服务可以在该模式下执行；"N" 表示该服务不能在该模式下执行； "TBD" 表示待定。 5 If ECU supports this service, please select the addressing method it supports in the corresponding column: "P" indicates that only the physical addressing method is supported by the service; "F" indicates that only the functional addressing method is supported by the service; "P/F" indicates that both the addressing method is supported by the service;"TBD" indicates that it is to be defined. 5 如果ECU支持该服务，请在列表中选择其支持的寻址模式："P" 表示该服务仅支持物理寻址方式；"F" 表示该服务仅支持功能寻址方式；“F/P”表示该服务同时支持物理和功能寻址方式； "TBD" 表示待定； 6 If the service don't need secrity access, fill this collum with N, else fill them with the level num. 6 如果该服务不需要安全访问，请填写 "N"，否则请填写安全等级. 7 If the services or sub-parameters ECU supports is not contained in this table, please add them to the "Other services". 7 如果ECU支持的服务或子参数不包含在以上列表中，请在“其它服务”中添加。 Remarks: The meaning of terms in this table is showed in the "Terms" worksheet. 注：表格中术语的含义在Terms工作表中给出。
Note on G6: 东风: 需要强制支持的服务已锁定，蓝色单元格由供应商填写，如果需要修改服务支持，请批注或在6_OIL中提出，由东风诊断工程师更改相关信息
Note on L6: 东风: 如果需要修改NRC信息，请批注或在6_OIL中提出，经东风诊断工程师审核并认可后由东风诊断工程师更改该列

## 1_2_ApplicationServices(OS)
Diagnostic Specification 1_2-Application Diagnostic Services(OS) |  |  |  | Upgrade Time Requirement 刷写时间要求 | ≤XXXmin |  |  |  | Bootloader Flash Sequence Bootloader刷写流程
诊断规范1_2 - 应用程序诊断服务(OS)
Service ID 服务标识符 | Diagnostic Services Name 诊断服务名称 | Diagnostic Services Supported by ECU1 ECU 支持该服务1 | SPRMB2 禁止肯定响应位2 | Sub-functions 子功能 | Sub-functions Supported by ECU3 ECU 支持该子功能3 | Application Software Diagnostic Mode4 应用程序诊断模式4 |  |  | Comm Types5 寻址方式5 | Security Level6 安全访问级别6 | Support NRC 支持的否定响应码 | Comments 说明
[6 empty] | 0x01 | 0x02 | 0x03 |  | 27
0x10 | DiagnosticSessionControl 诊断会话控制 | Y | Y | 0x01 DefaultSession 0x01 默认会话 | Y | Y | Y | Y | P/F | N | 12,13
|  |  |  | 0x02 ProgrammingSession 0x02 编程会话 | Y | N | Y | Y |  | N | 12,13,22 | NRC 22条件： 1、车速>3km/h 2、档位不为P档 3、EPB不为驻车位置 注：若接收不到相应信号，则直接判定条件通过。避免整车内网故障时无法更新ECU
|  |  |  | 0x03 ExtendedDiagnosticSession 0x03 扩展诊断会话 | Y | Y | N | Y |  | N | 12,13
0x27 | SecurityAccess 安全访问 | Y | N | 0x01RequstSeedOfSecurityLevel1 0x01 请求安全访问级别1种子 | Y | N | N | Y | P | N | 12,13,37
|  |  |  | 0x02 SendKeyOfSecurityLevel1 0x02 发送安全访问级别1密钥 | Y | [5 empty] | 12,13,24,35,36
|  |  |  | 0x05 RequstSeedOfSecurityLevel1 0x05 请求安全访问级别5种子 |  | N | N | Y |  |  | 12,13,37
|  |  |  | 0x06 SendKeyOfSecurityLevel1 0x06 发送安全访问级别5密钥 | [6 empty] | 12,13,24,35,36
|  |  |  | 0x11 RequstSeedOfSecurityLevelFBL | Y | N | Y | N |  |  | 12,13,37
|  |  |  | 0x12 SendKeyOfSecurityLevelFBL | Y | [5 empty] | 12,13,24,35,36
0x3E | TesterPresent 诊断设备在线 | Y | Y | 0x00 ZeroSubFunction 0x00 Zero子功能 | Y | Y | Y | Y | P/F | N | 12,13
0x11 | EcuReset 电控单元复位 | Y | Y | 0x01 HardReset 0x01 硬件复位 | Y | Y | Y | Y | P/F | N | 12,13,22 | NRC 22条件： 1、车速>3km/h
|  |  |  | 0x02 KeyOffOnReset 0x02 开关键复位 | [6 empty] | 12,13,22 | NRC 22条件： 1、车速>3km/h
|  |  |  | 0x03 SoftReset 0x03 软件复位 | Y | [5 empty] | 12,13,22 | NRC 22条件： 1、车速>3km/h
0x28 | CommunicationControl 通信控制 | Y | Y | 0x00 EnableRxAndTx 0x00 使能收发 | Y | N | N | Y | P/F | N | 12,13,22,31 | NRC 22条件： 1、车速>3km/h
|  |  |  | 0x01 EnableRxAndDisableTx 0x01 使能收禁止发 | [6 empty] | 12,13,22,31 | NRC 22条件： 1、车速>3km/h
|  |  |  | 0x02 DisableRxAndEnableTx 0x02 禁止收使能发 | [6 empty] | 12,13,22,31 | NRC 22条件： 1、车速>3km/h
|  |  |  | 0x03 DisableRxAndTx 0x03 禁止收发 | Y | [5 empty] | 12,13,22,31 | NRC 22条件： 1、车速>3km/h
0x85 | ControlDTCSetting 控制DTC设置 | Y | Y | 0x01 ON 0x01 打开DTC设置 | Y | N | N | Y | P/F | N | 12,13
|  |  |  | 0x02 OFF 0x02 关闭DTC设置 | Y | [5 empty] | 12,13
0x22 | ReadDataByIdentifier 读取数据（通过标识） | Y | N/A | N/A | N/A | Y | Y | Y | P/F | N | 13,31
0x2E | WriteDataByIdentifier 写入数据（通过标识） | Y | N/A | N/A | N/A | N | Y | Y | P | Refer to Sheet"4_1" | 13,31,33,72
0x19 | ReadDTCInformation 读取DTC信息 | Y | N | 0x01 ReportNumberOfDTCByStatusMask 0x01 通过状态掩码报告DTC的数 | Y | Y | N | Y | P/F | N | 12,13
|  |  |  | 0x02 ReportDTCByStatusMask 0x02 通过状态掩码报告DTC | Y | [5 empty] | 12,13
|  |  |  | 0x04 ReportDTCSnapshotRecordByDTCNumber 0x04 通过DTC报告Snapshot的记录 | Y | [5 empty] | 12,13,31
|  |  |  | 0x06 ReportDTCExtendedDataRecordByDTCNumber 0x06 通过DTC报告扩展数据记录 | Y | [5 empty] | 12,13,31
|  |  |  | 0x0A ReportSupportedDTC 0x0A 报告支持的DTC | Y | [5 empty] | 12,13
0x14 | ClearDiagnosticInformation 清除诊断信息 | Y | N/A | N/A | N/A | Y | N | Y | P/F | N | 13,31,72
0x2F | InputOutputControlByIdentifier 输入输出控制 |  | N/A | N/A | N/A | N | N | Y | P | Level1 | 13,22,31,33 | NRC 22条件： 1、车速>3km/h
0x31 | RoutineControl 例程控制 | Y | N | 0x01 StartRoutine 0x01 开始执行 | Y | N | Y | Y | P | Refer to Sheet"4_3" | 12,13,22,31,33,72 | NRC 22返回条件见4_3
|  |  |  | 0x02 StopRoutine 0x02 停止执行 | [6 empty] | 12,13,24,31,33,72
|  |  |  | 0x03 RequestRoutineResults 0x03 执行结果 | [6 empty] | 12,13,24,31,33,72
0x34 | RequestDownload 请求下载 | Y | N/A | N/A | N/A | N | Y | N | P | LevelFBL | 13,31,33,70
0x36 | TransferData 数据传输 | Y | N/A | N/A | N/A | N | Y | N | P | LevelFBL | 13,24,31,71,72,73,92,93 | NRC 0x24为可选
0x37 | RequestTransferExit 请求退出传输 | Y | N/A | N/A | N/A | N | Y | N | P | LevelFBL | 13,24
OtherService7
1 Please select the symbol in the corresponding column: "Y" indicates that the service is supported by ECU; "N" indicates that the service is not supported by ECU; "TBD" indicates that it is to be defined.If the service is not supported by ECU, the corresponding column need no selection. 1 请在列表中选择相应的符号："Y" 表示ECU支持该服务；"N" 表示ECU不支持该服务；"TBD" 表示是否支持待定。如果ECU不支持该服务，对应的选项不需要填写。 2 Please select the symbol in the corresponding column: "Y" indicates that the SPRMB is supported by ECU; "N" indicates that the SPRMB is not supported by ECU; "TBD" indicates that it is to be defined. 2 请在列表中选择相应的符号："Y" 表示ECU支持该禁止肯定响应位；"N" 表示ECU不支持禁止肯定响应位；"TBD" 表示是否支持待定。 3 If ECU supports this service, please select the sub-Function it supports in the corresponding column: "Y" indicates that the sub- Function is supported by ECU; "N"indicates that the sub-Function is not supported by ECU; "TBD" indicates that it is to be defined; "N/A" indicates that this service doesn't include the sub-Function. 3 如果ECU支持该服务，请在相应列表中选择其支持的子功能："Y" 表示ECU支持该子功能；"-" 表示ECU不支持该子功能；"TBD" 表示待定；"N/A" 表示该服务不包含子功能。 4 If ECU supports this service, please select the diagnostic session it supports in the corresponding column: "Y" indicates that the service may be executed in active session; "N" indicates that the service may be not executed in active session; "TBD" indicates that it is to be defined. 4 如果ECU支持该服务，请在列表中选择其支持的诊断会话模式："Y" 表示该服务可以在该模式下执行；"N" 表示该服务不能在该模式下执行； "TBD" 表示待定。 5 If ECU supports this service, please select the addressing method it supports in the corresponding column: "P" indicates that only the physical addressing method is supported by the service; "F" indicates that only the functional addressing method is supported by the service; "P/F" indicates that both the addressing method is supported by the service;"TBD" indicates that it is to be defined. 5 如果ECU支持该服务，请在列表中选择其支持的寻址模式："P" 表示该服务仅支持物理寻址方式；"F" 表示该服务仅支持功能寻址方式；“F/P”表示该服务同时支持物理和功能寻址方式； "TBD" 表示待定； 6 If the service don't need secrity access, fill this collum with N, else fill them with the level num. 6 如果该服务不需要安全访问，请填写 "N"，否则请填写安全等级. 7 If the services or sub-parameters ECU supports is not contained in this table, please add them to the "Other services". 7 如果ECU支持的服务或子参数不包含在以上列表中，请在“其它服务”中添加。 Remarks: The meaning of terms in this table is showed in the "Terms" worksheet. 注：表格中术语的含义在Terms工作表中给出。
嵌入式ECU不使用该页面
Note on G6: 东风: 需要强制支持的服务已锁定，蓝色单元格由供应商填写，如果需要修改服务支持，请在6_OIL中提出，由东风诊断工程师更改相关信息
Note on M6: 东风: 如果需要修改NRC信息，请批注或在6_OIL中提出，经东风诊断工程师审核并认可后由东风诊断工程师更改该列
Note on N40: VOYAH: 确认是否支持NRC24

## 1_3_BootService
Diagnostic Specification 1_3-Boot Diagnostic Services
诊断规范1_3 - 引导程序诊断服务 |  |  |  |  | 刷写时间要求 |  | ≤XXXmin
supports bootloader or not 是否支持bootloader |  |  | Y |  | Bootloader Flash Sequence Bootloader刷写流程 |  | 集团标准_CAN刷写 |  |  |  | supports AB Swap or not 是否支持AB备份 | N
Service ID 服务标识符 | Diagnostic Services Name 诊断服务名称 | Diagnostic Services Supported by ECU1 ECU 支持该服务1 | SPRMB2 禁止肯定响应位2 | Sub-functions 子功能 | Sub-functions Supported by ECU3 ECU 支持该子功能3 | Boot Software Diagnostic Mode4 引导程序诊断模式4 |  |  | Comm Types5 寻址方式5 | Security Level6 安全访问级别6 | Support NRC 支持的否定响应码 | Comments 说明
[6 empty] | 0x01 | 0x02 | 0x03 |  | 27
0x10 | DiagnosticSessionControl 诊断会话控制 | Y | Y | 0x01 DefaultSession 0x01 默认会话 | Y | Y | Y | Y | P/F | N | 12,13
|  |  |  | 0x02 ProgrammingSession 0x02 编程会话 | Y | N | Y | Y |  | N | 12,13
|  |  |  | 0x03 ExtendedDiagnosticSession 0x03 扩展诊断会话 | Y | Y | N | Y |  | N | 12,13
0x27 | SecurityAccess 安全访问 | Y | N | 0x09 RequstSeedOfSecurityLevelFBL | Y | N | Y | N | P | N | 12,13,37
|  |  |  | 0x0A SendKeyOfSecurityLevelFBL | Y | [5 empty] | 12,13,24,35,36
0x3E | TesterPresent 诊断设备在线 | Y | Y | 0x00 ZeroSubFunction 0x00 Zero子功能 | Y | Y | Y | Y | P/F | N | 12,13
0x11 | EcuReset 电控单元复位 | Y | Y | 0x01 HardReset 0x01 硬件复位 | Y | Y | Y | Y | P/F | N | 12,13 | ECU复位前需先发送肯定响应，并在发送复位响应后1s内完成复位。
|  |  |  | 0x02 KeyOffOnReset 0x02 开关键复位 | N | [5 empty] | 12,13
|  |  |  | 0x03 SoftReset 0x03 软件复位 | Y | [5 empty] | 12,13
0x28 | CommunicationControl 通信控制 | Y | Y | 0x00 EnableRxAndTx 0x00 使能收发 | Y | N | N | Y | P/F | N | 12,13,31
|  |  |  | 0x01 EnableRxAndDisableTx 0x01 使能收禁止发 | N | [5 empty] | 12,13,31
|  |  |  | 0x02 DisableRxAndEnableTx 0x02 禁止收使能发 | N | [5 empty] | 12,13,31
|  |  |  | 0x03 DisableRxAndTx 0x03 禁止收发 | Y | [5 empty] | 12,13,31
0x85 | ControlDTCSetting 控制DTC设置 | Y | Y | 0x01 ON 0x01 打开DTC设置 | Y | N | N | Y | P/F | N | 12,13
|  |  |  | 0x02 OFF 0x02 关闭DTC设置 | Y | [5 empty] | 12,13
0x22 | ReadDataByIdentifier 读取数据（通过标识） | Y | N/A | N/A | N/A | Y | Y | Y | P/F | N | 13,31
0x2E | WriteDataByIdentifier 写入数据（通过标识） | Y | N/A | N/A | N/A | N | Y | N | P | LevelFBL | 13,31,33,72
0x31 | RoutineControl 例程控制 | Y | N | 0x01 StartRoutine 0x01 开始执行 | Y | N | Y | Y | P | Refer to Sheet"4_3" | 12,13,22,31,33,72 | NRC 22返回条件见4_3
|  |  |  | 0x02 StopRoutine 0x02 停止执行 | N | [5 empty] | 12,13,24,31,33,72
|  |  |  | 0x03 RequestRoutineResults 0x03 执行结果 | N | [5 empty] | 12,13,24,31,33,72
0x34 | RequestDownload 请求下载 | Y | N/A | N/A | N/A | N | Y | N | P | LevelFBL | 13,31,33,70
0x36 | TransferData 数据传输 | Y | N/A | N/A | N/A | N | Y | N | P | LevelFBL | 13,24,31,71,72,73,92,93 | NRC 0x24为可选
0x37 | RequestTransferExit 请求退出传输 | Y | N/A | N/A | N/A | N | Y | N | P | LevelFBL | 13,24
OtherService7
1 Please select the symbol in the corresponding column: "Y" indicates that the service is supported by ECU; "N" indicates that the service is not supported by ECU; "TBD" indicates that it is to be defined.If the service is not supported by ECU, the corresponding column need no selection. 1 请在列表中选择相应的符号："Y" 表示ECU支持该服务；"N" 表示ECU不支持该服务；"TBD" 表示是否支持待定。如果ECU不支持该服务，对应的选项不需要填写。 2 Please select the symbol in the corresponding column: "Y" indicates that the SPRMB is supported by ECU; "N" indicates that the SPRMB is not supported by ECU; "TBD" indicates that it is to be defined. 2 请在列表中选择相应的符号："Y" 表示ECU支持该禁止肯定响应位；"N" 表示ECU不支持禁止肯定响应位；"TBD" 表示是否支持待定。 3 If ECU supports this service, please select the sub-Function it supports in the corresponding column: "Y" indicates that the sub- Function is supported by ECU; "N"indicates that the sub-Function is not supported by ECU; "TBD" indicates that it is to be defined; "N/A" indicates that this service doesn't include the sub-Function. 3 如果ECU支持该服务，请在相应列表中选择其支持的子功能："Y" 表示ECU支持该子功能；"-" 表示ECU不支持该子功能；"TBD" 表示待定；"N/A" 表示该服务不包含子功能。 4 If ECU supports this service, please select the diagnostic session it supports in the corresponding column: "Y" indicates that the service may be executed in active session; "N" indicates that the service may be not executed in active session; "TBD" indicates that it is to be defined. 4 如果ECU支持该服务，请在列表中选择其支持的诊断会话模式："Y" 表示该服务可以在该模式下执行；"N" 表示该服务不能在该模式下执行； "TBD" 表示待定。 5 If ECU supports this service, please select the addressing method it supports in the corresponding column: "P" indicates that only the physical addressing method is supported by the service; "F" indicates that only the functional addressing method is supported by the service; "P/F" indicates that both the addressing method is supported by the service;"TBD" indicates that it is to be defined. 5 如果ECU支持该服务，请在列表中选择其支持的寻址模式："P" 表示该服务仅支持物理寻址方式；"F" 表示该服务仅支持功能寻址方式；“F/P”表示该服务同时支持物理和功能寻址方式； "TBD" 表示待定； 6 If the service don't need secrity access, fill this collum with N, else fill them with the level num. 6 如果该服务不需要安全访问，请填写 "N"，否则请填写安全等级. 7 If the services or sub-parameters ECU supports is not contained in this table, please add them to the "Other services". 7 如果ECU支持的服务或子参数不包含在以上列表中，请在“其它服务”中添加。 Remarks: The meaning of terms in this table is showed in the "Terms" worksheet. 注：表格中术语的含义在Terms工作表中给出。
Note on E5: 东风: 请确认是否支持Bootloader功能
Note on N5: 东风: 请确认是否支持AB备份
Note on G8: 东风: 需要强制支持的服务已锁定，蓝色单元格由供应商填写，如果需要修改服务支持，请在6_OIL中提出，由东风诊断工程师更改相关信息
Note on N31: VOYAH: 确认是否支持NRC24

## 2_Communication Contorl Type
Diagnostic Specification 2-Communication Contorl Type
诊断规范2- 通信控制类型
Service ID 服务标识符 | Diagnostic Services Name 诊断服务名称 | Sub-functions 子功能 | Communication Contorl Type1 通信控制类型1 |  |  | Comments 说明
|  |  | NCM 常规通信报文 0x01 | NMCM 网络管理报文 0x02 | NCM_NMCM2 常规通信及网络管理报文2 0x03
0x28 | CommunicationControl 通信控制 | 0x00 EnableRxAndTx 0x00 使能收发 | Y | Y | Y
|  | 0x01 EnableRxAndDisableTx 0x01 使能收禁止发 | N | N | N
|  | 0x02 DisableRxAndEnableTx 0x02 禁止收使能发 | N | N | N
|  | 0x03 DisableRxAndTx 0x03 禁止收发 | Y | Y | Y
1 Please select the Communication Contorl Type it supports in the corresponding column: "Y" indicates that the service support that Communication Contorl Type ; "N" indicates that the service do not support that Communication Contorl Type; "TBD" indicates that it is to be defined. 1 请在列表中选择其支持的通信控制类型："Y" 表示服务支持该通信控制类型；"N" 表示服务不支持该通信控制类型； "TBD" 表示待定。 2 Even if ECU do not support NMCM, it should support this Communication Contorl Type. 2 即使ECU不支持网络管理报文，也应该支持该通信控制类型。在这种情况下，处理方式与0x01相同。 注：表格中术语的含义在Terms工作表中给出。
Note on E6: 东风: 请填写蓝色单元格

## 3_1_DTC Information
Diagnostic Specification 3-1 - DTC List&DTC Status&DTC Group
诊断规范3-1 - DTC列表&DTC状态&DTC组 | [8 empty] | 总线类型 | 故障类型 | 条件 |  |  | 要求 |  |  | 前提条件：诊断电压、唤醒时间、过欠压时间（均为1500ms）
|  |  |  | 故障优先级 |  |  |  |  | CAN | 超时类 | 关键报文周期≤100ms，超时时间为1000ms 100ms <关键报文周期<500ms，超时时间为10倍报文周期 关键报文周期≥500ms，超时时间为5s |  |  | 强制要求 |  |  | 总线类型 | 故障类型 | 条件 |  |  | 要求
|  |  |  | 等级 | 描述 |  |  |  |  | Bus-off | 连续监测到8次进入Bus-off | [5 empty] | LIN | ResponseError标志位/响应错误 | 连续4次响应接收到错误标志 |  |  | 可选
DTC List |  |  |  | 1 | 安全相关或会对车辆造成重大影响的错误，需要立即停止行驶（如出现抛锚类、限速蠕行、无法充电加油） |  |  |  |  | 信号值错误（信号值无效） |  |  |  | 选做 |  |  |  | 信号错误（信号值无效）
DTC范围 | 功能相关DTC |  |  | 2 | 需要尽快云车辆维修场所进行处理的错误（如出现仪表故障灯类、限功率、限速类、功能无法使用） |  |  |  |  | 计数器或CRC错误 | 当控制器接口报文计数器（livecounter）连续 5 帧报文没有发生变化，或连续 3 次发生连续 2 帧 报文计数器差值大于等于 2，控制器依据自身功能需求可以记录故障码。 当接收到报文的 CRC 连续 3 帧发送错误，控制器依据功能需求可以记录 CRC 错误故障码。 | [6 empty] | LIN网络无通信 | 最小值100ms，标称值3.5倍调度周期，最大值1000ms |  |  | 强制要求
| B1E00~B1E7F |  |  | 3 | 不需要尽快去车辆维修场所进行处理的错误，可在车辆保养时处理 |  |  |  |  | 全局错误，适用于网关 | TMsg_Cycle_Min≤50ms，Tglobal_timeout∈[450ms，550ms] TMsg_Cycle_Min＞50ms，Tglobal_timeout∈[900ms，1100ms] | [6 empty] | 节点超时 | 最小值100ms，标称值3.5倍调度周期，最大值1000ms
No. 序号 | DTC Display DTC 显示码 | DTC Byte (Hex) 1 DTC值(Hex)1 | DTC Meaning DTC含义 | Priority 优先级 | Monitor Type 故障检测类型 | Enable Conditions 使能条件 | Faults Attribute 故障属性 | Mature Condition 故障成熟条件 | System Action 系统表现 | Demature Condition 故障解除条件 | Possible Fault Causes 可能故障原因 | DTC Self-healing Criteria / 故障码自恢复条件 | Corrective Action 维修建议 | Special Indication /特殊指示 | Remarks 备注 | OBD DTC 是否是排放类故障码 | MIL灯 | 点MIL灯驾驶循环 | 是否会点亮故障灯 | 是否记录快照 | 快照记录的内容（全局快照/局部快照） | ErrTextshortname | 车型：H56E | 后续车型预留
1 | U007300 | C07300 | 总线Busoff | 1 | Periodically 100ms | 1.IG ON后1500ms（优先以网络电源模式ON信号为准） 2.蓄电池电压正常（9V~16V）或从蓄电池电压异常恢复1500ms后 | 网络故障 | 当ECU连续检测到8次进入BUSoff，即记录DTC码 | Record DTC | 当ECU连续5s未发生BUSoff，故障恢复 | CAN硬件故障，包括CAN-H和CAN-L | （1）老化40次自清除 （2）UDS命令清除 | 1) CANH是否与CANL短路； 2) CANH是否短路到地； 3) CANL是否短路到电源； | 无 | 无 |  |  |  |  | 是 | 全局快照 |  | Y
2 | B111716 | 911716 | ECU欠压故障 | 2 | Periodically 100ms | 1.IG ON后1500ms（优先以网络电源模式ON信号为准） | 电压故障 | 系统电压低于9V（偏差±0.5V）持续1500ms | Record DTC | 系统电压高于10V（偏差±0.5V）持续1000ms | 整车电池故障 | （1）老化40次自清除 （2）UDS命令清除 | 检查车身电源 | 无 | 无 |  |  |  |  | 是 | 全局快照 |  | Y
3 | B111717 | 911717 | ECU过压故障 | 2 | Periodically 100ms | 1.IG ON后1500ms（优先以网络电源模式ON信号为准） | 电压故障 | 系统电压高于16V（偏差±0.5V）持续1500ms | Record DTC | 系统电压低于15V（偏差±0.5V）持续1000ms | 整车电池故障 | （1）老化40次自清除 （2）UDS命令清除 | 检查车身电源 | 无 | 无 |  |  |  |  | 是 | 全局快照 |  | Y
4 | U012987 | C12987 | 与IPB丢失通讯 | 2 | 丢失通讯 | 1.IG ON后1500ms（优先以网络电源模式ON信号为准） 2.不处于bussoff状态 3.蓄电池电压正常（9V~16V）或从蓄电池电压异常恢复1000ms后 | 网络故障 | 连续1000ms没有接收到CANID = 0x0A0 | Record DTC | 接收到CANID = 0x0A0至少一次 | 1. CAN硬件故障，包括CAN-H和CAN-L 2. 对应控制器故障 | 1.40次休眠唤醒 2.UDS命令清除 | 1) CANH是否与CANL短路； 2) CANH是否短路到地； 3) CANL是否短路到电源； 4）对应控制器是否故障 | 无 | 无 |  |  |  |  | 是 | 全局快照 |  | Y
5 | U012887 | C12887 | 与EPB丢失通讯 | 2 | 丢失通讯 | 1.IG ON后1500ms（优先以网络电源模式ON信号为准） 2.不处于bussoff状态 3.蓄电池电压正常（9V~16V）或从蓄电池电压异常恢复1000ms后 | 网络故障 | 连续1000ms没有接收到CANID = 0x12A | Record DTC | 接收到CANID = 0x12A至少一次 | 1. CAN硬件故障，包括CAN-H和CAN-L 2. 对应控制器故障 | 1.40次休眠唤醒 2.UDS命令清除 | 1) CANH是否与CANL短路； 2) CANH是否短路到地； 3) CANL是否短路到电源； 4）对应控制器是否故障 | 无 | 无 |  |  |  |  | 是 | 全局快照 |  | Y
6 | U017087 | C17087 | 与VIU-MR丢失通讯 | 2 | 丢失通讯 | 1.IG ON后1500ms（优先以网络电源模式ON信号为准） 2.不处于bussoff状态 3.蓄电池电压正常（9V~16V）或从蓄电池电压异常恢复1000ms后 | 网络故障 | 连续1000ms没有接收到CANID = 0x1E8 | Record DTC | 接收到CANID = 0x1E8至少一次 | 1. CAN硬件故障，包括CAN-H和CAN-L 2. 对应控制器故障 | 1.40次休眠唤醒 2.UDS命令清除 | 1) CANH是否与CANL短路； 2) CANH是否短路到地； 3) CANL是否短路到电源； 4）对应控制器是否故障 | 无 | 无 |  |  |  |  | 是 | 全局快照 |  | Y
7 | U016C87 | C16C87 | 与BCM丢失通讯 | 2 | 丢失通讯 | 1.IG ON后1500ms（优先以网络电源模式ON信号为准） 2.不处于bussoff状态 3.蓄电池电压正常（9V~16V）或从蓄电池电压异常恢复1000ms后 | 网络故障 | 连续1000ms没有接收到CANID = 0x1FD | Record DTC | 接收到CANID = 0x1FD至少一次 | 1. CAN硬件故障，包括CAN-H和CAN-L 2. 对应控制器故障 | 1.40次休眠唤醒 2.UDS命令清除 | 1) CANH是否与CANL短路； 2) CANH是否短路到地； 3) CANL是否短路到电源； 4）对应控制器是否故障 | 无 | 无 |  |  |  |  | 是 | 全局快照 |  | Y
8 | U015187 | C15187 | 与ACU丢失通讯 | 2 | 丢失通讯 | 1.IG ON后1500ms（优先以网络电源模式ON信号为准） 2.不处于bussoff状态 3.蓄电池电压正常（9V~16V）或从蓄电池电压异常恢复1000ms后 | 网络故障 | 连续1000ms没有接收到CANID = 0x380 | Record DTC | 接收到CANID = 0x380至少一次 | 1. CAN硬件故障，包括CAN-H和CAN-L 2. 对应控制器故障 | 1.40次休眠唤醒 2.UDS命令清除 | 1) CANH是否与CANL短路； 2) CANH是否短路到地； 3) CANL是否短路到电源； 4）对应控制器是否故障 | 无 | 无 |  |  |  |  | 是 | 全局快照 |  | Y
9 | U111C87 | D11C87 | 与WSMRL丢失通讯 | 2 | 丢失通讯 | 1.IG ON后1500ms（优先以网络电源模式ON信号为准） 2.蓄电池电压正常（9V~16V）或从蓄电池电压异常恢复1500ms后 | 网络故障 | 连续700ms没有接收到LIN ID = 0x14 | Record DTC | 接收到LIN ID = 0x14至少一次 | 1. LIN硬件故障，开路或短路 2. 对应控制器故障 | 1.40次休眠唤醒 2.UDS命令清除 | 1）LIN是否短路到地 2）LIN是否短路到电源 3）LIN是否开路 4）子节点是否故障 | 无 | 无 |  |  |  |  | 是 | 全局快照 |  | Y
10 | U112C87 | D12C87 | 与SS-RL丢失通讯 | 2 | 丢失通讯 | 1.IG ON后1500ms（优先以网络电源模式ON信号为准） 2.蓄电池电压正常（9V~16V）或从蓄电池电压异常恢复1500ms后 | 网络故障 | 连续700ms没有接收到LIN ID = 0x1D | Record DTC | 接收到LIN ID = 0x1D至少一次 | 1. LIN硬件故障，开路或短路 2. 对应控制器故障 | 1.40次休眠唤醒 2.UDS命令清除 | 1）LIN是否短路到地 2）LIN是否短路到电源 3）LIN是否开路 4）子节点是否故障 | 无 | 无 |  |  |  |  | 是 | 全局快照 |  | Y
11 | B1E0031 | 9E0031 | Hall signal fault of the （left） slide motor （左侧）滑轨电机霍尔信号故障 | 2 | 传感器故障 Sensor fault | 1. IG ON后1500ms（优先以网络电源模式ON信号为准） 2. 蓄电池电压正常（9V~16V）或从蓄电池电压异常恢复1500ms后 | 执行器 | There is no hall signal detected for 1 second during the operation of the seat motor 座椅电机运行过程中持续1s未监测到hall信号变化 | Record DTC | Hall signal is detected during the operation of the seat motor 座椅电机运行过程中监测到hall信号变化 | 1. 电机HALL传感器故障 2. 电机HALL线束开路、短路 | 1.40次上电唤醒 2.UDS命令清除 | 1）检测线束及接插件 2）更换座椅电机 | 无 | 无 |  |  |  |  | 是 | 全局快照 |  | Y
12 | B1E0131 | 9E0131 | Hall signal fault of the right slide motor 右侧滑轨电机霍尔信号故障 | 2 | 传感器故障 Sensor fault | 1. IG ON后1500ms（优先以网络电源模式ON信号为准） 2. 蓄电池电压正常（9V~16V）或从蓄电池电压异常恢复1500ms后 | 执行器 | There is no hall signal detected for 1 second during the operation of the seat motor 座椅电机运行过程中持续1s未监测到hall信号变化 | Record DTC | Hall signal is detected during the operation of the seat motor 座椅电机运行过程中监测到hall信号变化 | 1. 电机HALL传感器故障 2. 电机HALL线束开路、短路 | 1.40次上电唤醒 2.UDS命令清除 | 1）检测线束及接插件 2）更换座椅电机 | 无 | 无 |  |  |  |  | 是 | 全局快照 |  | Y
13 | B1E0231 | 9E0231 | Hall signal fault of the recline motor 靠背角度电机霍尔信号故障 | 2 | 传感器故障 Sensor fault | 1. IG ON后1500ms（优先以网络电源模式ON信号为准） 2. 蓄电池电压正常（9V~16V）或从蓄电池电压异常恢复1500ms后 | 传感器 | There is no hall signal detected for 1 second during the operation of the seat motor 座椅电机运行过程中持续1s未监测到hall信号变化 | Record DTC | Hall signal is detected during the operation of the seat motor 座椅电机运行过程中监测到hall信号变化 | 1. 电机HALL传感器故障 2. 电机HALL线束开路、短路 | 1.40次上电唤醒 2.UDS命令清除 | 1）检测线束及接插件 2）更换座椅电机 | 无 | 无 |  |  |  |  | 是 | 全局快照 |  | Y
14 | B1E0331 | 9E0331 | Hall signal fault of the leg rest extend motor 腿托伸缩电机霍尔信号故障 | 2 | 传感器故障 Sensor fault | 1. IG ON后1500ms（优先以网络电源模式ON信号为准） 2. 蓄电池电压正常（9V~16V）或从蓄电池电压异常恢复1500ms后 | 传感器 | There is no hall signal detected for 1 second during the operation of the seat motor 座椅电机运行过程中持续1s未监测到hall信号变化 | Record DTC | Hall signal is detected during the operation of the seat motor 座椅电机运行过程中监测到hall信号变化 | 1. 电机HALL传感器故障 2. 电机HALL线束开路、短路 | 1.40次上电唤醒 2.UDS命令清除 | 1）检测线束及接插件 2）更换座椅电机 | 无 | 无 |  |  |  |  | 是 | 全局快照 |  | Y
15 | B1E0431 | 9E0431 | Hall signal fault of the leg rest rotate motor 腿托翻转电机霍尔信号故障 | 2 | 传感器故障 Sensor fault | 1. IG ON后1500ms（优先以网络电源模式ON信号为准） 2. 蓄电池电压正常（9V~16V）或从蓄电池电压异常恢复1500ms后 | 传感器 | There is no hall signal detected for 1 second during the operation of the seat motor 座椅电机运行过程中持续1s未监测到hall信号变化 | Record DTC | Hall signal is detected during the operation of the seat motor 座椅电机运行过程中监测到hall信号变化 | 1. 电机HALL传感器故障 2. 电机HALL线束开路、短路 | 1.40次上电唤醒 2.UDS命令清除 | 1）检测线束及接插件 2）更换座椅电机 | 无 | 无 |  |  |  |  | 是 | 全局快照 |  | Y
16 | B1E0531 | 9E0531 | Hall signal fault of the lateral slide motor 座椅侧滑电机霍尔信号故障 | 2 | 传感器故障 Sensor fault | 1. IG ON后1500ms（优先以网络电源模式ON信号为准） 2. 蓄电池电压正常（9V~16V）或从蓄电池电压异常恢复1500ms后 | 传感器 | There is no hall signal detected for 1 second during the operation of the seat motor 座椅电机运行过程中持续1s未监测到hall信号变化 | Record DTC | Hall signal is detected during the operation of the seat motor 座椅电机运行过程中监测到hall信号变化 | 1. 电机HALL传感器故障 2. 电机HALL线束开路、短路 | 1.40次上电唤醒 2.UDS命令清除 | 1）检测线束及接插件 2）更换座椅电机 | 无 | 无 |  |  |  |  | 是 | 全局快照 |  | Y
18 | B1E0731 | 9E0731 | Hall signal fault of the right tilt motor 右侧零重力电机霍尔信号故障 | 2 | 传感器故障 Sensor fault | 1. IG ON后1500ms（优先以网络电源模式ON信号为准） 2. 蓄电池电压正常（9V~16V）或从蓄电池电压异常恢复1500ms后 | 传感器 | There is no hall signal detected for 1 second during the operation of the seat motor 座椅电机运行过程中持续1s未监测到hall信号变化 | Record DTC | Hall signal is detected during the operation of the seat motor 座椅电机运行过程中监测到hall信号变化 | 1. 电机HALL传感器故障 2. 电机HALL线束开路、短路 | 1.40次上电唤醒 2.UDS命令清除 | 1）检测线束及接插件 2）更换座椅电机 | 无 | 仅N3H/N4H/N5H支持 |  |  |  |  | 是 | 全局快照 |  | Y
19 | B1E0831 | 9E0831 | Hall signal fault of the headrest motor 座椅头枕电机霍尔信号故障 | 2 | 传感器故障 Sensor fault | 1. IG ON后1500ms（优先以网络电源模式ON信号为准） 2. 蓄电池电压正常（9V~16V）或从蓄电池电压异常恢复1500ms后 | 传感器 | There is no hall signal detected for 1 second during the operation of the seat motor 座椅电机运行过程中持续1s未监测到hall信号变化 | Record DTC | Hall signal is detected during the operation of the seat motor 座椅电机运行过程中监测到hall信号变化 | 1. 电机HALL传感器故障 2. 电机HALL线束开路、短路 | 1.40次上电唤醒 2.UDS命令清除 | 1）检测线束及接插件 2）更换座椅电机 | 无 | 仅N4H/N5H支持 |  |  |  |  | 是 | 全局快照 |  | Y
20 | B1E0931 | 9E0931 | Hall signal fault of the swivel motor 座椅旋转电机霍尔信号故障 | 2 | 传感器故障 Sensor fault | 1. IG ON后1500ms（优先以网络电源模式ON信号为准） 2. 蓄电池电压正常（9V~16V）或从蓄电池电压异常恢复1500ms后 | 传感器 | There is no hall signal detected for 1 second during the operation of the seat motor 座椅电机运行过程中持续1s未监测到hall信号变化 | Record DTC | Hall signal is detected during the operation of the seat motor 座椅电机运行过程中监测到hall信号变化 | 1. 电机HALL传感器故障 2. 电机HALL线束开路、短路 | 1.40次上电唤醒 2.UDS命令清除 | 1）检测线束及接插件 2）更换座椅电机 | 无 | 仅N3H/N4H/N5H支持 |  |  |  |  | 是 | 全局快照 |  | Y
21 | B1E1013 | 9E1013 | (left) slide motor circuit open （左侧）滑轨电机开路 | 2 | 开路故障 Open circuit fault | 1. IG ON后1500ms（优先以网络电源模式ON信号为准） 2. 蓄电池电压正常（9V~16V）或从蓄电池电压异常恢复1500ms后 | 执行器 | Motor circuit open detected during operation 电机运行时检测到电机开路 | Record DTC | Motor circuit is not open during operation 电机运行时未检测到电机开路 | 1. 电机驱动回路线束开路 2. 接插件虚接/PIN针歪斜 3. 电机内部绕组/碳刷开路 4. 电机触发热保护 | 1.40次上电唤醒 2.UDS命令清除 | 1）等待电机冷却后（5min）重试 2）检测线束及接插件 3）更换座椅电机 | 无 | 无 |  |  |  |  | 是 | 全局快照 |  | Y
22 | B1E1113 | 9E1113 | right slide motor circuit open 右侧滑轨电机开路 | 2 | 开路故障 Open circuit fault | 1. IG ON后1500ms（优先以网络电源模式ON信号为准） 2. 蓄电池电压正常（9V~16V）或从蓄电池电压异常恢复1500ms后 | 执行器 | Motor circuit open detected during operation 电机运行时检测到电机开路 | Record DTC | Motor circuit is not open during operation 电机运行时未检测到电机开路 | 1. 电机驱动回路线束开路 2. 接插件虚接/PIN针歪斜 3. 电机内部绕组/碳刷开路 4. 电机触发热保护 | 1.40次上电唤醒 2.UDS命令清除 | 1）等待电机冷却后（5min）重试 2）检测线束及接插件 3）更换座椅电机 | 无 | 无 |  |  |  |  | 是 | 全局快照 |  | Y
23 | B1E1213 | 9E1213 | recline motor circuit open 座椅靠背电机开路 | 2 | 开路故障 Open circuit fault | 1. IG ON后1500ms（优先以网络电源模式ON信号为准） 2. 蓄电池电压正常（9V~16V）或从蓄电池电压异常恢复1500ms后 | 执行器 | Motor circuit open detected during operation 电机运行时检测到电机开路 | Record DTC | Motor circuit is not open during operation 电机运行时未检测到电机开路 | 1. 电机驱动回路线束开路 2. 接插件虚接/PIN针歪斜 3. 电机内部绕组/碳刷开路 4. 电机触发热保护 | 1.40次上电唤醒 2.UDS命令清除 | 1）等待电机冷却后（5min）重试 2）检测线束及接插件 3）更换座椅电机 | 无 | 无 |  |  |  |  | 是 | 全局快照 |  | Y
24 | B1E1313 | 9E1313 | leg rest extend motor circuit open 座椅腿托伸缩电机开路 | 2 | 开路故障 Open circuit fault | 1. IG ON后1500ms（优先以网络电源模式ON信号为准） 2. 蓄电池电压正常（9V~16V）或从蓄电池电压异常恢复1500ms后 | 执行器 | Motor circuit open detected during operation 电机运行时检测到电机开路 | Record DTC | Motor circuit is not open during operation 电机运行时未检测到电机开路 | 1. 电机驱动回路线束开路 2. 接插件虚接/PIN针歪斜 3. 电机内部绕组/碳刷开路 4. 电机触发热保护 | 1.40次上电唤醒 2.UDS命令清除 | 1）等待电机冷却后（5min）重试 2）检测线束及接插件 3）更换座椅电机 | 无 | 无 |  |  |  |  | 是 | 全局快照 |  | Y
25 | B1E1413 | 9E1413 | leg rest rotate motor circuit open 座椅腿托翻转电机开路 | 2 | 开路故障 Open circuit fault | 1. IG ON后1500ms（优先以网络电源模式ON信号为准） 2. 蓄电池电压正常（9V~16V）或从蓄电池电压异常恢复1500ms后 | 执行器 | Motor circuit open detected during operation 电机运行时检测到电机开路 | Record DTC | Motor circuit is not open during operation 电机运行时未检测到电机开路 | 1. 电机驱动回路线束开路 2. 接插件虚接/PIN针歪斜 3. 电机内部绕组/碳刷开路 4. 电机触发热保护 | 1.40次上电唤醒 2.UDS命令清除 | 1）等待电机冷却后（5min）重试 2）检测线束及接插件 3）更换座椅电机 | 无 | 无 |  |  |  |  | 是 | 全局快照 |  | Y
26 | B1E1513 | 9E1513 | lateral slide motor circuit open 座椅侧滑电机开路 | 2 | 开路故障 Open circuit fault | 1. IG ON后1500ms（优先以网络电源模式ON信号为准） 2. 蓄电池电压正常（9V~16V）或从蓄电池电压异常恢复1500ms后 | 执行器 | Motor circuit open detected during operation 电机运行时检测到电机开路 | Record DTC | Motor circuit is not open during operation 电机运行时未检测到电机开路 | 1. 电机驱动回路线束开路 2. 接插件虚接/PIN针歪斜 3. 电机内部绕组/碳刷开路 4. 电机触发热保护 | 1.40次上电唤醒 2.UDS命令清除 | 1）等待电机冷却后（5min）重试 2）检测线束及接插件 3）更换座椅电机 | 无 | 无 |  |  |  |  | 是 | 全局快照 |  | Y
28 | B1E1713 | 9E1713 | right tilt motor circuit open 右侧零重力电机开路 | 2 | 开路故障 Open circuit fault | 1. IG ON后1500ms（优先以网络电源模式ON信号为准） 2. 蓄电池电压正常（9V~16V）或从蓄电池电压异常恢复1500ms后 | 执行器 | Motor circuit open detected during operation 电机运行时检测到电机开路 | Record DTC | Motor circuit is not open during operation 电机运行时未检测到电机开路 | 1. 电机驱动回路线束开路 2. 接插件虚接/PIN针歪斜 3. 电机内部绕组/碳刷开路 4. 电机触发热保护 | 1.40次上电唤醒 2.UDS命令清除 | 1）等待电机冷却后（5min）重试 2）检测线束及接插件 3）更换座椅电机 | 无 | 仅N3H/N4H/N5H支持 |  |  |  |  | 是 | 全局快照 |  | Y
29 | B1E1813 | 9E1813 | headrest motor circuit open 座椅头枕电机开路 | 2 | 开路故障 Open circuit fault | 1. IG ON后1500ms（优先以网络电源模式ON信号为准） 2. 蓄电池电压正常（9V~16V）或从蓄电池电压异常恢复1500ms后 | 执行器 | Motor circuit open detected during operation 电机运行时检测到电机开路 | Record DTC | Motor circuit is not open during operation 电机运行时未检测到电机开路 | 1. 电机驱动回路线束开路 2. 接插件虚接/PIN针歪斜 3. 电机内部绕组/碳刷开路 4. 电机触发热保护 | 1.40次上电唤醒 2.UDS命令清除 | 1）等待电机冷却后（5min）重试 2）检测线束及接插件 3）更换座椅电机 | 无 | 仅N4H/N5H支持 |  |  |  |  | 是 | 全局快照 |  | Y
30 | B1E1913 | 9E1913 | swivel motor circuit open 座椅旋转电机开路 | 2 | 开路故障 Open circuit fault | 1. IG ON后1500ms（优先以网络电源模式ON信号为准） 2. 蓄电池电压正常（9V~16V）或从蓄电池电压异常恢复1500ms后 | 执行器 | Motor circuit open detected during operation 电机运行时检测到电机开路 | Record DTC | Motor circuit is not open during operation 电机运行时未检测到电机开路 | 1. 电机驱动回路线束开路 2. 接插件虚接/PIN针歪斜 3. 电机内部绕组/碳刷开路 4. 电机触发热保护 | 1.40次上电唤醒 2.UDS命令清除 | 1）等待电机冷却后（5min）重试 2）检测线束及接插件 3）更换座椅电机 | 无 | 仅N3H/N4H/N5H支持 |  |  |  |  | 是 | 全局快照 |  | Y
31 | B1E2011 | 9E2011 | (left) slide motor circuit short to ground （左侧）滑轨电机对地短路 | 2 | 输出短地故障 Output short ground fault | 1. IG ON后1500ms（优先以网络电源模式ON信号为准） 2. 蓄电池电压正常（9V~16V）或从蓄电池电压异常恢复1500ms后 | 执行器 | Motor circuit short to ground detected during operation 电机运行时检测到电机对地短路 | Record DTC | Motor circuit is not short to ground during operation 电机运行时未检测到对地短路 | 电机输出短路到地 | 1.40次休眠唤醒 2.UDS命令清除 | 1.检查线束 | 无 | 无 |  |  |  |  | 是 | 全局快照 |  | Y
32 | B1E2111 | 9E2111 | right slide motor circuit short to ground 右侧滑轨电机对地短路 | 2 | 输出短地故障 Output short ground fault | 1. IG ON后1500ms（优先以网络电源模式ON信号为准） 2. 蓄电池电压正常（9V~16V）或从蓄电池电压异常恢复1500ms后 | 执行器 | Motor circuit short to ground detected during operation 电机运行时检测到电机对地短路 | Record DTC | Motor circuit is not short to ground during operation 电机运行时未检测到对地短路 | 电机输出短路到地 | 1.40次休眠唤醒 2.UDS命令清除 | 1.检查线束 | 无 | 无 |  |  |  |  | 是 | 全局快照 |  | Y
33 | B1E2211 | 9E2211 | recline motor circuit short to ground 座椅靠背电机对地短路 | 2 | 输出短地故障 Output short ground fault | 1. IG ON后1500ms（优先以网络电源模式ON信号为准） 2. 蓄电池电压正常（9V~16V）或从蓄电池电压异常恢复1500ms后 | 执行器 | Motor circuit short to ground detected during operation 电机运行时检测到电机对地短路 | Record DTC | Motor circuit is not short to ground during operation 电机运行时未检测到对地短路 | 电机输出短路到地 | 1.40次休眠唤醒 2.UDS命令清除 | 1.检查线束 | 无 | 无 |  |  |  |  | 是 | 全局快照 |  | Y
34 | B1E2311 | 9E2311 | leg rest extend motor circuit short to ground 座椅腿托伸缩电机对地短路 | 2 | 输出短地故障 Output short ground fault | 1. IG ON后1500ms（优先以网络电源模式ON信号为准） 2. 蓄电池电压正常（9V~16V）或从蓄电池电压异常恢复1500ms后 | 执行器 | Motor circuit short to ground detected during operation 电机运行时检测到电机对地短路 | Record DTC | Motor circuit is not short to ground during operation 电机运行时未检测到对地短路 | 电机输出短路到地 | 1.40次休眠唤醒 2.UDS命令清除 | 1.检查线束 | 无 | 无 |  |  |  |  | 是 | 全局快照 |  | Y
35 | B1E2411 | 9E2411 | leg rest rotate motor circuit short to ground 座椅腿托翻转电机对地短路 | 2 | 输出短地故障 Output short ground fault | 1. IG ON后1500ms（优先以网络电源模式ON信号为准） 2. 蓄电池电压正常（9V~16V）或从蓄电池电压异常恢复1500ms后 | 执行器 | Motor circuit short to ground detected during operation 电机运行时检测到电机对地短路 | Record DTC | Motor circuit is not short to ground during operation 电机运行时未检测到对地短路 | 电机输出短路到地 | 1.40次休眠唤醒 2.UDS命令清除 | 1.检查线束 | 无 | 无 |  |  |  |  | 是 | 全局快照 |  | Y
36 | B1E2511 | 9E2511 | lateral slide motor circuit short to ground 座椅侧滑电机对地短路 | 2 | 输出短地故障 Output short ground fault | 1. IG ON后1500ms（优先以网络电源模式ON信号为准） 2. 蓄电池电压正常（9V~16V）或从蓄电池电压异常恢复1500ms后 | 执行器 | Motor circuit short to ground detected during operation 电机运行时检测到电机对地短路 | Record DTC | Motor circuit is not short to ground during operation 电机运行时未检测到对地短路 | 电机输出短路到地 | 1.40次休眠唤醒 2.UDS命令清除 | 1.检查线束 | 无 | 无 |  |  |  |  | 是 | 全局快照 |  | Y
38 | B1E2711 | 9E2711 | right tilt motor circuit short to ground 右侧零重力电机对地短路 | 2 | 输出短地故障 Output short ground fault | 1. IG ON后1500ms（优先以网络电源模式ON信号为准） 2. 蓄电池电压正常（9V~16V）或从蓄电池电压异常恢复1500ms后 | 执行器 | Motor circuit short to ground detected during operation 电机运行时检测到电机对地短路 | Record DTC | Motor circuit is not short to ground during operation 电机运行时未检测到对地短路 | 电机输出短路到地 | 1.40次休眠唤醒 2.UDS命令清除 | 1.检查线束 | 无 | 仅N3H/N4H/N5H支持 |  |  |  |  | 是 | 全局快照 |  | Y
39 | B1E2811 | 9E2811 | headrest motor circuit short to ground 座椅头枕电机对地短路 | 2 | 输出短地故障 Output short ground fault | 1. IG ON后1500ms（优先以网络电源模式ON信号为准） 2. 蓄电池电压正常（9V~16V）或从蓄电池电压异常恢复1500ms后 | 执行器 | Motor circuit short to ground detected during operation 电机运行时检测到电机对地短路 | Record DTC | Motor circuit is not short to ground during operation 电机运行时未检测到对地短路 | 电机输出短路到地 | 1.40次休眠唤醒 2.UDS命令清除 | 1.检查线束 | 无 | 仅N4H/N5H支持 |  |  |  |  | 是 | 全局快照 |  | Y
40 | B1E2911 | 9E2911 | swivel motor circuit short to ground 座椅旋转电机对地短路 | 2 | 输出短地故障 Output short ground fault | 1. IG ON后1500ms（优先以网络电源模式ON信号为准） 2. 蓄电池电压正常（9V~16V）或从蓄电池电压异常恢复1500ms后 | 执行器 | Motor circuit short to ground detected during operation 电机运行时检测到电机对地短路 | Record DTC | Motor circuit is not short to ground during operation 电机运行时未检测到对地短路 | 电机输出短路到地 | 1.40次休眠唤醒 2.UDS命令清除 | 1.检查线束 | 无 | 仅N3H/N4H/N5H支持 |  |  |  |  | 是 | 全局快照 |  | Y
41 | B1E3012 | 9E3012 | (left) slide motor circuit short to battery （左侧）滑轨电机对电源短路 | 2 | 输出短电源 Output short to Battery | 1. IG ON后1500ms（优先以网络电源模式ON信号为准） 2. 蓄电池电压正常（9V~16V）或从蓄电池电压异常恢复1500ms后 | 执行器 | Motor circuit short to battery detected during operation 电机运行时检测到电机对电源短路 | Record DTC | Motor circuit is not short to battery during operation 电机运行时未检测到对电源短路 | 电机输出短路到电源 | 1.40次休眠唤醒 2.UDS命令清除 | 1.检查线束 | 无 | 无 |  |  |  |  | 是 | 全局快照 |  | Y
42 | B1E3112 | 9E3112 | right slide motor circuit short to battery 右侧滑轨电机对电源短路 | 2 | 输出短电源 Output short to Battery | 1. IG ON后1500ms（优先以网络电源模式ON信号为准） 2. 蓄电池电压正常（9V~16V）或从蓄电池电压异常恢复1500ms后 | 执行器 | Motor circuit short to battery detected during operation 电机运行时检测到电机对电源短路 | Record DTC | Motor circuit is not short to battery during operation 电机运行时未检测到对电源短路 | 电机输出短路到电源 | 1.40次休眠唤醒 2.UDS命令清除 | 1.检查线束 | 无 | 无 |  |  |  |  | 是 | 全局快照 |  | Y
43 | B1E3212 | 9E3212 | recline motor circuit short to battery 座椅靠背电机对电源短路 | 2 | 输出短电源 Output short to Battery | 1. IG ON后1500ms（优先以网络电源模式ON信号为准） 2. 蓄电池电压正常（9V~16V）或从蓄电池电压异常恢复1500ms后 | 执行器 | Motor circuit short to battery detected during operation 电机运行时检测到电机对电源短路 | Record DTC | Motor circuit is not short to battery during operation 电机运行时未检测到对电源短路 | 电机输出短路到电源 | 1.40次休眠唤醒 2.UDS命令清除 | 1.检查线束 | 无 | 无 |  |  |  |  | 是 | 全局快照 |  | Y
44 | B1E3312 | 9E3312 | leg rest extend motor circuit short to battery 座椅腿托伸缩电机对电源短路 | 2 | 输出短电源 Output short to Battery | 1. IG ON后1500ms（优先以网络电源模式ON信号为准） 2. 蓄电池电压正常（9V~16V）或从蓄电池电压异常恢复1500ms后 | 执行器 | Motor circuit short to battery detected during operation 电机运行时检测到电机对电源短路 | Record DTC | Motor circuit is not short to battery during operation 电机运行时未检测到对电源短路 | 电机输出短路到电源 | 1.40次休眠唤醒 2.UDS命令清除 | 1.检查线束 | 无 | 无 |  |  |  |  | 是 | 全局快照 |  | Y
45 | B1E3412 | 9E3412 | leg rest rotate motor circuit short to battery 座椅腿托翻转电机对电源短路 | 2 | 输出短电源 Output short to Battery | 1. IG ON后1500ms（优先以网络电源模式ON信号为准） 2. 蓄电池电压正常（9V~16V）或从蓄电池电压异常恢复1500ms后 | 执行器 | Motor circuit short to battery detected during operation 电机运行时检测到电机对电源短路 | Record DTC | Motor circuit is not short to battery during operation 电机运行时未检测到对电源短路 | 电机输出短路到电源 | 1.40次休眠唤醒 2.UDS命令清除 | 1.检查线束 | 无 | 无 |  |  |  |  | 是 | 全局快照 |  | Y
46 | B1E3512 | 9E3512 | lateral slide motor circuit short to battery 座椅侧滑电机对电源短路 | 2 | 输出短电源 Output short to Battery | 1. IG ON后1500ms（优先以网络电源模式ON信号为准） 2. 蓄电池电压正常（9V~16V）或从蓄电池电压异常恢复1500ms后 | 执行器 | Motor circuit short to battery detected during operation 电机运行时检测到电机对电源短路 | Record DTC | Motor circuit is not short to battery during operation 电机运行时未检测到对电源短路 | 电机输出短路到电源 | 1.40次休眠唤醒 2.UDS命令清除 | 1.检查线束 | 无 | 无 |  |  |  |  | 是 | 全局快照 |  | Y
48 | B1E3712 | 9E3712 | right tilt motor circuit short to battery 右侧零重力电机对电源短路 | 2 | 输出短电源 Output short to Battery | 1. IG ON后1500ms（优先以网络电源模式ON信号为准） 2. 蓄电池电压正常（9V~16V）或从蓄电池电压异常恢复1500ms后 | 执行器 | Motor circuit short to battery detected during operation 电机运行时检测到电机对电源短路 | Record DTC | Motor circuit is not short to battery during operation 电机运行时未检测到对电源短路 | 电机输出短路到电源 | 1.40次休眠唤醒 2.UDS命令清除 | 1.检查线束 | 无 | 仅N3H/N4H/N5H支持 |  |  |  |  | 是 | 全局快照 |  | Y
49 | B1E3812 | 9E3812 | headrest motor circuit short to battery 座椅头枕电机对电源短路 | 2 | 输出短电源 Output short to Battery | 1. IG ON后1500ms（优先以网络电源模式ON信号为准） 2. 蓄电池电压正常（9V~16V）或从蓄电池电压异常恢复1500ms后 | 执行器 | Motor circuit short to battery detected during operation 电机运行时检测到电机对电源短路 | Record DTC | Motor circuit is not short to battery during operation 电机运行时未检测到对电源短路 | 电机输出短路到电源 | 1.40次休眠唤醒 2.UDS命令清除 | 1.检查线束 | 无 | 仅N4H/N5H支持 |  |  |  |  | 是 | 全局快照 |  | Y
50 | B1E3912 | 9E3912 | swivel motor circuit short to battery 座椅旋转电机对电源短路 | 2 | 输出短电源 Output short to Battery | 1. IG ON后1500ms（优先以网络电源模式ON信号为准） 2. 蓄电池电压正常（9V~16V）或从蓄电池电压异常恢复1500ms后 | 执行器 | Motor circuit short to battery detected during operation 电机运行时检测到电机对电源短路 | Record DTC | Motor circuit is not short to battery during operation 电机运行时未检测到对电源短路 | 电机输出短路到电源 | 1.40次休眠唤醒 2.UDS命令清除 | 1.检查线束 | 无 | 仅N3H/N4H/N5H支持 |  |  |  |  | 是 | 全局快照 |  | Y
51 | B1E409E | 9E409E | slide motor switch stuck on 滑轨电机开关粘连 | 2 | 开关粘连 Switch stuck on | 1. IG ON后1500ms（优先以网络电源模式ON信号为准） 2. 蓄电池电压正常（9V~16V）或从蓄电池电压异常恢复1500ms后 | 开关 | 检测机械开关按下持续60S | Record DTC | 检测到开关松开持续2s | 按键粘连故障 | 1.40次休眠唤醒 2.UDS命令清除 | 检测座椅按键模块 | 无 | 无 |  |  |  |  | 是 | 全局快照 |  | Y
52 | B1E429E | 9E429E | recline motor switch stuck on 靠背电机开关粘连 | 2 | 开关粘连 Switch stuck on | 1. IG ON后1500ms（优先以网络电源模式ON信号为准） 2. 蓄电池电压正常（9V~16V）或从蓄电池电压异常恢复1500ms后 | 开关 | 检测机械开关按下持续60S | Record DTC | 检测到开关松开持续2s | 按键粘连故障 | 1.40次休眠唤醒 2.UDS命令清除 | 检测座椅按键模块 | 无 | 无 |  |  |  |  | 是 | 全局快照 |  | Y
53 | B1E539E | 9E539E | Seat swivel onkey Reset switch stuck on 一键旋转复位开关粘连 | 2 | 开关粘连 Switch stuck on | 1. IG ON后1500ms（优先以网络电源模式ON信号为准） 2. 蓄电池电压正常（9V~16V）或从蓄电池电压异常恢复1500ms后 | 开关 | 检测机械开关按下持续60S | Record DTC | 检测到开关松开持续2s | 按键粘连故障 | 1.40次休眠唤醒 2.UDS命令清除 | 检测座椅按键模块 | 无 | 无 |  |  |  |  | 是 | 全局快照 |  | Y
54 | B1E549E | 9E549E | 45° onkey swivel switch stuck on 一键45°旋转开关粘连 | 2 | 开关粘连 Switch stuck on | 1. IG ON后1500ms（优先以网络电源模式ON信号为准） 2. 蓄电池电压正常（9V~16V）或从蓄电池电压异常恢复1500ms后 | 开关 | 检测机械开关按下持续60S | Record DTC | 检测到开关松开持续2s | 按键粘连故障 | 1.40次休眠唤醒 2.UDS命令清除 | 检测座椅按键模块 | 无 | 无 |  |  |  |  | 是 | 全局快照 |  | Y
55 | B1E559E | 9E559E | 180° onkey swivel switch stuck on 一键180°旋转开关粘连 | 2 | 开关粘连 Switch stuck on | 1. IG ON后1500ms（优先以网络电源模式ON信号为准） 2. 蓄电池电压正常（9V~16V）或从蓄电池电压异常恢复1500ms后 | 开关 | 检测机械开关按下持续60S | Record DTC | 检测到开关松开持续2s | 按键粘连故障 | 1.40次休眠唤醒 2.UDS命令清除 | 检测座椅按键模块 | 无 | 无 |  |  |  |  | 是 | 全局快照 |  | Y
56 | B1E6013 | 9E6013 | seat back and cushion heater circuit open 坐靠加热输出开路 | 2 | 开路故障 Open circuit fault | 1. IG ON后1500ms（优先以网络电源模式ON信号为准） 2. 蓄电池电压正常（9V~16V）或从蓄电池电压异常恢复1500ms后 | 执行器 | Check every 10 seconds and detect an open circuit fault in the heating output 每10s检测一次，检测到加热输出开路故障 | Record DTC | Detect once every 10 seconds, and recover if a heating output open circuit fault is detected 每10s检测一次，检测到加热输出开路故障恢复 | 加热输出开路 | 1.40次休眠唤醒 2.UDS命令清除 | 1）检测线束 2）更换加热垫 | 无 | 无 |  |  |  |  | 是 | 全局快照 |  | Y
57 | B1E6111 | 9E6111 | seat back and cushion heater circuit short to ground 坐靠加热输出对地短路 | 2 | 短路故障 Short circuit fault | 1. IG ON后1500ms（优先以网络电源模式ON信号为准） 2. 蓄电池电压正常（9V~16V）或从蓄电池电压异常恢复1500ms后 | 执行器 | Detected heating output short circuit to ground fault 检测到加热输出短路到地故障 | Record DTC | After the heating is turned on, a short circuit to ground is detected in the heating output, and the fault is restored 加热开启后检测到加热输出短路到地故障恢复 | 加热输出短路到地 | 1.40次休眠唤醒 2.UDS命令清除 | 1）检测线束 2）更换加热垫 | 无 | 无 |  |  |  |  | 是 | 全局快照 |  | Y
58 | B1E6212 | 9E6212 | seat back and cushion heater circuit short to battery 坐靠加热输出对电源短路 | 2 | 短路故障 Short circuit fault | 1. IG ON后1500ms（优先以网络电源模式ON信号为准） 2. 蓄电池电压正常（9V~16V）或从蓄电池电压异常恢复1500ms后 | 执行器 | Check every 10 seconds and detect a short circuit to the power supply in the heating output 每10s检测一次，检测到加热输出短路到电源故障 | Record DTC | Check every 10 seconds, detecting a short circuit in the heating output until the power failure is restored 每10s检测一次，检测到加热输出短路到电源故障恢复 | 加热输出短路到电源 | 1.40次上电唤醒 2.UDS命令清除 | 1）检测线束 2）更换加热垫 | 无 | 无 |  |  |  |  | 是 | 全局快照 |  | Y
59 | B1E6313 | 9E6313 | seat armrest and legrest heater circuit open 扶手腿托加热输出开路 | 2 | 开路故障 Open circuit fault | 1. IG ON后1500ms（优先以网络电源模式ON信号为准） 2. 蓄电池电压正常（9V~16V）或从蓄电池电压异常恢复1500ms后 | 执行器 | Check every 10 seconds and detect an open circuit fault in the heating output 每10s检测一次，检测到加热输出开路故障 | Record DTC | Detect once every 10 seconds, and recover if a heating output open circuit fault is detected 每10s检测一次，检测到加热输出开路故障恢复 | 加热输出开路 | 1.40次休眠唤醒 2.UDS命令清除 | 1）检测线束 2）更换加热垫 | 无 | 无 |  |  |  |  | 是 | 全局快照 |  | Y
60 | B1E6411 | 9E6411 | seat armrest and legrest heater circuit short to ground 扶手腿托加热输出对地短路 | 2 | 短路故障 Short circuit fault | 1. IG ON后1500ms（优先以网络电源模式ON信号为准） 2. 蓄电池电压正常（9V~16V）或从蓄电池电压异常恢复1500ms后 | 执行器 | Detected heating output short circuit to ground fault 检测到加热输出短路到地故障 | Record DTC | After the heating is turned on, a short circuit to ground is detected in the heating output, and the fault is restored 加热开启后检测到加热输出短路到地故障恢复 | 加热输出短路到地 | 1.40次休眠唤醒 2.UDS命令清除 | 1）检测线束 2）更换加热垫 | 无 | 无 |  |  |  |  | 是 | 全局快照 |  | Y
61 | B1E6512 | 9E6512 | seat armrest and legrest heater circuit short to battery 扶手腿托加热输出对电源短路 | 2 | 短路故障 Short circuit fault | 1. IG ON后1500ms（优先以网络电源模式ON信号为准） 2. 蓄电池电压正常（9V~16V）或从蓄电池电压异常恢复1500ms后 | 执行器 | Check every 10 seconds and detect a short circuit to the power supply in the heating output 每10s检测一次，检测到加热输出短路到电源故障 | Record DTC | Check every 10 seconds, detecting a short circuit in the heating output until the power failure is restored 每10s检测一次，检测到加热输出短路到电源故障恢复 | 加热输出短路到电源 | 1.40次上电唤醒 2.UDS命令清除 | 1）检测线束 2）更换加热垫 | 无 | 无 |  |  |  |  | 是 | 全局快照 |  | Y
62 | B1E6615 | 9E6615 | seat back and cushion heater NTC Short To Battery or Open 坐靠加热NTC对电源短路或开路 | 2 | 开路故障 Open circuit fault | 1. IG ON后1500ms（优先以网络电源模式ON信号为准） 2. 蓄电池电压正常（9V~16V）或从蓄电池电压异常恢复1500ms后 | 执行器 | 检测到加热NTC电压≥5V（以实际标定为准），持续2s | Record DTC | 加热NTC电压＜4V（以实际标定为准），持续2s | 加热NTC开路故障 | 1.40次上电唤醒 2.UDS命令清除 | 1）检测线束 2）更换加热垫 | 无 | 无 |  |  |  |  | 是 | 全局快照 |  | Y
63 | B1E6711 | 9E6711 | seat back and cushion heater NTC Short To Ground 坐靠加热NTC对地短路 | 2 | 短路故障 Short circuit fault | 1. IG ON后1500ms（优先以网络电源模式ON信号为准） 2. 蓄电池电压正常（9V~16V）或从蓄电池电压异常恢复1500ms后 | 执行器 | 检测到加热NTC电压≤0.1V，持续2s | Record DTC | 加热NTC电压＞0.1V，持续2s | 加热NTC短路到地 | 1.40次上电唤醒 2.UDS命令清除 | 1）检测线束 2）更换加热垫 | 无 | 无 |  |  |  |  | 是 | 全局快照 |  | Y
64 | B1E6815 | 9E6815 | seat armrest and legrest heater NTC Short To Battery or Open 扶手腿托加热NTC对电源短路或开路 | 2 | 开路故障 Open circuit fault | 1. IG ON后1500ms（优先以网络电源模式ON信号为准） 2. 蓄电池电压正常（9V~16V）或从蓄电池电压异常恢复1500ms后 | 执行器 | 检测到加热NTC电压≥5V（以实际标定为准），持续2s | Record DTC | 加热NTC电压＜4V（以实际标定为准），持续2s | 加热NTC开路故障 | 1.40次上电唤醒 2.UDS命令清除 | 1）检测线束 2）更换加热垫 | 无 | 无 |  |  |  |  | 是 | 全局快照 |  | Y
65 | B1E6911 | 9E6911 | seat armrest and legrest heater NTC Short To Ground 扶手腿托加热NTC对地短路 | 2 | 短路故障 Short circuit fault | 1. IG ON后1500ms（优先以网络电源模式ON信号为准） 2. 蓄电池电压正常（9V~16V）或从蓄电池电压异常恢复1500ms后 | 执行器 | 检测到加热NTC电压≤0.1V，持续2s | Record DTC | 加热NTC电压＞0.1V，持续2s | 加热NTC短路到地 | 1.40次上电唤醒 2.UDS命令清除 | 1）检测线束 2）更换加热垫 | 无 | 无 |  |  |  |  | 是 | 全局快照 |  | Y
66 | B1E7014 | 9E7014 | seat vent pwm circuit short to ground or open 座椅通风调速短路到地或开路 | 2 | 开路故障 Open circuit fault | 1. IG ON后1500ms（优先以网络电源模式ON信号为准） 2. 蓄电池电压正常（9V~16V）或从蓄电池电压异常恢复1500ms后 | 执行器 | Detect ventilation PWM signal Ctrl for continuous 2S less than 0.1V 检测通风PWM信号连续2S小于0.1V | Record DTC | Continuous detection for 1 second, ventilation PWM signal between 0.1~2.5V 持续检测1s，通风PWM信号在0.1~2.5V（以实际标定为主） | 通风调速短路到地或开路 | 1.40次休眠唤醒 2.UDS命令清除 | 1.检查线束 2.更换风扇 | 无 | 无 |  |  |  |  | 是 | 全局快照 |  | Y
67 | B1E7112 | 9E7112 | seat vent pwm circuit short to battery 座椅通风调速短路到电源 | 2 | 短路故障 Short-circuit fault | 1. IG ON后1500ms（优先以网络电源模式ON信号为准） 2. 蓄电池电压正常（9V~16V）或从蓄电池电压异常恢复1500ms后 | 执行器 | Ventilation detection PWM signal control for continuous 2s greater than 2.5V 通风检测PWM信号控制连续2S大于2.5V（以实际标定为主） | Record DTC | Continuous detection for 1 second, ventilation PWM signal between 0.1~2.5V 持续检测1s，通风PWM信号在0.1~2.5V（以实际标定为主） | 通风调速短路到电源 | 1.40次休眠唤醒 2.UDS命令清除 | 1.检查线束 2.更换风扇 | 无 | 无 |  |  |  |  | 是 | 全局快照 |  | Y
68 | B1E7296 | 9E7296 | 二排左按摩控制器内部故障 | 2 | Component Internal Failure | 1. IG ON后1500ms（优先以网络电源模式ON信号为准） 2. 蓄电池电压正常（9V~16V）或从蓄电池电压异常恢复1500ms后 | 其他 | 接收到LIN 信号WSMRL_ResponseError = 0x1:Error | Record DTC | 接收到LIN 信号WSMRL_ResponseError = 0x0:Normal | 按摩控制器内部故障 | 1.40次休眠唤醒 2.UDS命令清除 | 1. 更换按摩控制器 2. 更换按摩气泵 | 无 | 无 |  |  |  |  | 是 | 全局快照 |  | Y
69 | B1E7A54 | 9E7A54 | self learning routine failed 供应商座椅自学习例程失败 | 2 | 自学习失败 Self learning failure | 1. IG ON后1500ms（优先以网络电源模式ON信号为准） 2. 蓄电池电压正常（9V~16V）或从蓄电池电压异常恢复1500ms后 3. 座椅自学习例程运行 | 执行器 | Stop self-learning after detecting anomalies during the self-learning execution process 座椅自学习执行过程中，检测到异常后停止自学习 | Record DTC | Successful self-learning again 重新进行座椅自学习成功 | 自学习例程失败 | 1.40次上电唤醒 2.UDS命令清除 | 1. 检查电机故障DTC 2. 检查座椅周边环境干涉 3. 检查滑轨内部异物卡滞 | 无 | 无 |  |  |  |  | 是 | 全局快照 |  | Y
70 | B1E7B54 | 9E7B54 | self learning routine failed EOL滑轨自学习例程失败 | 2 | 自学习失败 Self learning failure | 1. IG ON后1500ms（优先以网络电源模式ON信号为准） 2. 蓄电池电压正常（9V~16V）或从蓄电池电压异常恢复1500ms后 3. 滑轨自学习例程运行 | 执行器 | Stop self-learning after detecting anomalies during the self-learning execution process 滑轨自学习执行过程中，检测到异常后停止自学习 | Record DTC | Successful self-learning again 重新进行座椅或滑轨自学习成功 | 自学习例程失败 | 1.40次上电唤醒 2.UDS命令清除 | 1. 检查电机故障DTC 2. 检查座椅周边环境干涉 3. 检查滑轨内部异物卡滞 | 无 | 无 |  |  |  |  | 是 | 全局快照 |  | Y
DTC Status | [7 empty] | DTC Group
Bit Field 位场 | Bit Description 描述 |  |  | Bit State Definition 位状态定义 | Supported by ECU2 ECU支持2 | Remarks 备注 |  | Group Description 组描述 | DTC Group(hex) DTC组(hex) | Supported by ECU3 ECU支持3 |  | 总线类型 | 故障类型 |  | 条件 |  |  |  | 要求
0 | Test failed 测试失效 |  |  | 0=False 1=True | Y |  |  | 排放相关系统 Emissions-related systems | FFFF33 | N |  | 以太网 | 以太网链路连接意外丢失 |  | 连续10次检测到链路处于link down |  |  |  | 强制要求
1 | Test failed this monitoring cycle 本检测周期测试失效 |  |  | 0=False 1=True | N |  |  | 动力组 Powertrain group | 100000 | N |  |  | 非预期的 Stop offer 故障（每个服务一个 DTC） |  | 满足前提条件时，收到一次stop offer
2 | Pending DTC 等待DTC |  |  | 0=False 1=True | N |  |  | 底盘组 Chassis group | 400000 | N |  |  | S/R 通信丢失故障（每个服务一个 DTC） |  | 服务周期≤50ms，超时时间为500ms 50ms <服务周期<500ms，超时时间为10倍报文周期 服务周期≥500ms，超时时间为5s
3 | Confirmed DTC 确认DTC |  |  | 0=False 1=True | Y |  |  | 车身组 Body group | 800000 | N |  |  | C/S 通信无响应相应故障（针对同步RR调用，异步RR不做该诊断，每个服务一个 DTC） |  | 请求无响应时（ 1、Client在进行同步RR调用时，不采用重传策略，响应超时时间为：1000ms，记录超时DTC 2、Client在进行同步RR调用时，采用重传策略，当Client发出请求后，在重传请求NMissingResponseRetransmissions（由ECU自定义）次数后未收到响应，记录超时DTC。)
4 | Test not completed since last clear 上次清零后测试未完成 |  |  | 0=False 1=True | N |  |  | 网络通信组 Network communication group | C00000 | N |  |  | 服务内容故障（根据服务数据内容） |  | 服务内容故障，包括信号无效。其检测门限可根据具体功能进行定义 |  |  |  | 可选
5 | Test failed since last clear 上次清零后测试失效 |  |  | 0=False 1=True | N |  |  | 所有组（所有 DTC） All DTC group | FFFFFF | Y |  |  | S/R Session ID 顺序故障（根据报文重要程度） |  | 连续 Session ID 重复5次，相邻两次周期 Session ID 大于 2发生5次
6 | Test not completed this monitoring cycle 本检测周期测试未完成 |  |  | 0=False 1=True | N |  |  | 自定义支持的可清除的DTC | Single DTC3 | N
7 | Warning indicator requested 警告指示位请求 |  |  | 0=False 1=True | N |  |  | 自定义支持的可清除的DTC组 | Other groups3 | N
1 the value of this parameter should be filed according to ISO15031-6 1 依据ISO 15031填写该参数 2 Please select if the DTC status is supported by ECU or not: "Y" indicates that the DTC status is supported by ECU; "N" indicates that the DTC status is non-supported by ECU; "TBD" indicates that it is to be defined. 2 请选择ECU是否支持该DTC状态："Y" 表示ECU支持该DTC状态；"N" 表示ECU不支持该DTC状态；"TBD" 表示是否支持待定。 3 If the single DTC or the DTC group ECU supports is not contained in this table, please add them to the "Single DTC" or "Other groups". 3 如果ECU还支持其他的DTC或者DTC组，请添加至“Single DTC”或“Other groups”中。 4 The meaning of other terms in this table is showed in the "Terms" worksheet. 4 表格中其它术语的含义在Terms工作表中给出。
Note on D11: 东风: 请在下表中填充DTC信息： 1、东风强制的固化故障信息已经填写并锁定，请确认核实，如有问题可使用批注或在6_OIL中描述，经东风认可后由VOYAH变更。 2、功能性DTC由供应商根据自身设计及经验进行填写在蓝色单元格中，功能性DTC定义时需要满足分配的功能性DTC范围。
Note on M11: 东风： 以下几种故障码清除方式供应商需自行选择（平台通用的故障除外） （1）老化40次自清除 （2）UDS命令清除 （3）不支持清除 （4）供应商自定义方式（具体方式需写清楚）
Note on S11: 东风: Q&R列适用于OBD排放类故障码
Note on V11: 东风: 如若局部快照，需要提供具体DID
Note on W11: 东风: 自研件诊断接口
Note on F80: 东风: 请填写标注蓝色的单元格，N or Y
Note on K80: VOYAH: 请填写标注蓝色的单元格，N or Y

## 3_2_Snapshot&Extended Data List
Diagnostic Specification 3_2 - Snapshot & Extended Data List
诊断规范3_2 - 快照列表和扩展数据列表
Snapshot Data is read via ReportDTCSnapshotRecordByDTCNumber [$19 04] 通过$19 04服务执行节点快照数据的读取：
DID范围 |  | 0x22&0x2E DID
Common DIDs: Information is provided for module identification
Num 序号 | Snapshot Record Num 快照记录号 | Data Identifier 数据标识符 | Snapshot Record Description 快照记录描述 | Size (Bytes) 字节数 | Byte 字节 | Bit 位 | Signal Name 信号名称 | Range, Min (Phy.) 物理值最小值 | Range, Max (Phy.) 物理值最大值 | Unit 单位 | Conversion 换算 | Data Type 数据类型 | Comments / Information 备注 | 车型：H56E | 后续车型预留
1 | 0x01 | 0x0B00 | Ignition Switch Signal 点火开关信号 | [10 empty] | N
|  | 0x0B01 | Battery Voltage 蓄电池电压 | 2 | 0-1 | 0-15 | ECU_Battery | 0 | 24 | V | Y=aX+b a=0.01 b=0 precision=2 | Hex(Unsigned) | 所有车型 | Y
|  | 0x0B02 | Total Odometer 总里程 | [10 empty] | N
|  | 0x0B03 | Vehicle speed 车速 | 2 | 0-1 | 0-15 | IPB_vehicleSpeed | 0 | 270 | km/h | Y=aX+b a=0.05625 b=0 precision=5 | Hex(Unsigned) | 所有车型（报文丢失置无效值） | Y
|  | 0x0B04 | Date And Time 日期和时间 | 5 | 0 | 0-7 | ivi_timeInfoYear | 2000 | 2059 | / | Y=aX+b a=1 b=2000 precision=0 | Hex(Unsigned) |  | Y
[5 empty] | 1 | 0-7 | ivi_timeInfoMonth | 1 | 12 | / | Y=aX+b a=1 b=0 precision=0 | Hex(Unsigned) |  | Y
[5 empty] | 2 | 0-7 | ivi_timeInfoDay | 1 | 31 | / | Y=aX+b a=1 b=0 precision=0 | Hex(Unsigned) |  | Y
[5 empty] | 3 | 0-7 | ivi_timeInfoHour | 0 | 23 | / | Y=aX+b a=1 b=0 precision=0 | Hex(Unsigned) |  | Y
[5 empty] | 4 | 0-7 | ivi_timeInfoMinute | 0 | 59 | / | Y=aX+b a=1 b=0 precision=0 | Hex(Unsigned) |  | Y
|  | 0x0B05 | Engine Speed 发动机转速 | [10 empty] | N
|  | 0x0B06 | Traffic Allowed 行车允许 | [10 empty] | N
|  | 0x0B07 | Power Battery SOC 动力电池SOC | [10 empty] | N
|  | 0x0B08 | VMM UsgMode 使用模式 | [10 empty] | N
|  | 0x0B09 | Power Mode 电源模式 | [10 empty] | N
|  | 0x0B0A | Battery SOC 蓄电池SOC | [10 empty] | N
Snapshot Data is read via ReportDTCExtendedDataByDTCNumber [$19 06] 通过$19 06服务执行节点扩展数据的读取：
Num 序号 | Extended Data Record Num 扩展数据记录号 | Extended Data Record Description 扩展数据记录描述 | Size (Bytes) 字节数 | Byte 字节 | Bit 位 | Sub Data Name 子数据名称 | Range, Min (Phy.) 物理值最小值 | Range, Max (Phy.) 物理值最大值 | Unit 单位 | Conversion 换算 | Data Type 数据类型 | Comments / Information 备注
1 | 1 | Fault number | 3 | 0 | 0-7 | Fault Ocurrence Counter 故障发生计数器 | 0 | 255 |  |  | Hex(Unsigned)
|  |  |  | 1 | 0-7 | Fault Aged Counter 故障已老去计数器 | 0 | 255 |  |  | Hex(Unsigned)
|  |  |  | 2 | 0-7 | Fault Aging Counter 故障正老化计数器 | 0 | 40 |  |  | Hex(Unsigned)
Remarks: The meaning of terms in this table is showed in the "Terms" worksheet. 注：表格中术语的含义在Terms工作表中给出。
Note on D10: 东风: 当1_ApplicationServices中支持19服务的04子功能时，该表格有效。 如有其它自定义快照信息，请填充至蓝色单元格
Note on D29: 东风: 当1_ApplicationServices中支持19服务的06子功能时，该表格有效。 如有其它自定义快照信息，请填充至蓝色单元格

## 4_1_Read&Write DID
Diagnostic Specification 4_1 - Read&Write DID List
诊断规范4_1 - 可读写DID列表
DID范围 |  | 0x22&0x2E DID
0x0D80~0x0DC8
Module Identificaion read via ReadDataByIdentifier [$22] or ReadDataByPeriodicIdentifier [$2A] or write via WriteDataByIdentifier [$2E]: 通过$22,$2A或$2E服务执行节点标识的读取或写入：
Num 序号 | DID Num DID号 | DID Description DID描述 | Size (Bytes) 字节数 | Byte 字节 | Bit 位 | Data Content 数据内容 | Range, Min (Phy.) 物理值最小值 | Range, Max (Phy.) 物理值最大值 | Unit 单位 | Conversion 换算 | Data Type 数据类型 | Security Level For Write 写DID所需安全等级 | Application Software1 (Diagnostic Session ) 应用程序诊断模式1 |  | Boot Sofeware1 (Diagnostic Session ) 引导程序诊断模式1 |  |  | Comments / Information 备注 | DIDTextshortname | 车型：H56E | 后续车型预留
[13 empty] | 0x01 | 0x03 | 0x01 | 0x02 | 0x03
These DIDs are required！
1 | F087 | vehicleManufacturerSparePartNumberDataIdentifier 东风工厂定义的零件号 | 12 | 0-11 | 0-95 | VehicleManufacturerSparePartNumber |  |  |  | EX："MN1234567890" （数据左对齐，未使用的Byte填充空格0x20） | ASCII | N | R | R | N | N | N | 暂时不使用该DID，全部填充0x20
2 | F187 | vehicleOEMSparePartNumberDataIdentifier 东风h事业部定义的零件号 | 13 | 0-12 | 0-103 | VehicleOEMSparePartNumber |  |  |  | EX："H56A3601800AA" （数据左对齐，未使用的Byte填充空格0x20） | ASCII | N | R | R | N | N | N | 请产品工程师在该栏填写 零部件号，可参考换算值中内容 |  | Y
3 | F18A | systemSupplierIdentifierDataIdentifier 供应商名称 | 10 | 0-9 | 0-79 | SystemSupplierIdentifier |  |  |  | EX："DPE027" （数据左对齐，未使用的Byte填充空格0x20） | ASCII | N | R | R | N | N | N | 请产品工程师在该栏填写 供应商ID(需要咨询采购)，可参考换算值中内容
4 | F197 | SystemName ECU名称 | 10 | 0-9 | 0-79 | ECUName |  |  |  | EX："ABS-9" （数据左对齐，未使用的Byte填充空格0x20） | ASCII | N | R | R | N | N | N | 请产品工程师在该栏填写控制器英文简写
5 | F193 | systemSupplierECUHardwareVersionNumberDataIdentifier 供应商定义的硬件版本号 | 8 | 0-7 | 0-63 | SystemSupplierECUHardwareVersionNumber |  |  |  | EX："V1.0" （数据左对齐，未使用的Byte填充空格0x20） | ASCII | N | R | R | N | N | N | 请供应商在该栏填写，供应商自行管理的硬件版本号。 |  | Y
6 | F195 | SystemSupplierECUSoftwareVersionNumberDataIdentifier 供应商定义的软件版本号 | 21 | 0-20 | 0-167 | SystemSupplierECUSoftwareVersionNumbe |  |  |  | EX："V1.0" （数据左对齐，未使用的Byte填充空格0x20） | ASCII | N | R | R | N | N | N | 请供应商在该栏填写，供应商自行管理的软件版本号。 |  | Y
7 | F18C | ECUSerialNumberDataIdentifier ECU流水编号 | 12 | 0-1 | 0-15 | Year 年 |  |  |  |  | ASCII | N | R | R | N | N | N | 动态值，无需问卷中填写，按照规则自行填充即可。
|  |  |  | 2-3 | 0-15 | Month 月 |  |  |  |  | ASCII
|  |  |  | 4-5 | 0-15 | Date 日 |  |  |  |  | ASCII
|  |  |  | 6-11 | 0-47 | SerialNumber 生产流水号 |  |  |  |  | ASCII
8 | F190 | VINDataIdentifier 车辆识别号 | 17 | 0-16 | 0-135 | VIN |  |  |  | EX：ABCDEFG0123456789 | ASCII | Level1 | R | R/W | N | N | N | 初始值全部填充0x20 |  | Y
9 | F089 | vehicleManufacturerECUHardwareVersionNumberDataIdentifier 东风定义的硬件版本号 | 13 | 0-12 | 0-103 | VehicleManufacturerECUHardwareVersionNumber |  |  |  | EX：H56A3601800AA （数据左对齐，未使用的Byte填充空格0x20） | ASCII | N | R | R | N | N | N | 动态值，无需问卷中填写。 备注：OEM硬件版本号需要产品工程师向BOM申请，批准后，在该DID中体现 |  | Y
10 | F189 | vehicleManufacturerECUSoftwareVersionNumberDataIdentifier 东风定义的软件版本号 | 13 | 0-12 | 0-103 | VehicleManufacturerECUSoftwareVersionNumber |  |  |  | EX：H56A3601800AA （数据左对齐，未使用的Byte填充空格0x20） | ASCII | N | R | R | N | N | N | 动态值，无需问卷中填写。 备注：OEM软件版本号需要产品工程师向BOM申请，批准后，在该DID中体现 |  | Y
These DIDs are conditional !
11 | F010 | EOL DataIdentifier 下线配置 | 08 | 0-7 | 0-63 | EOL |  |  |  |  | Hex(Unsigned) | Level1 | R | R/W | N | N | N | 如果不需要下线配置，则用作预留，全部填充0xFF。 初始值填0xFF。 |  | Y
12 | F184 | fingerprint 指纹信息 | 09 | 0 | 0-7 | Year 年 |  |  |  | EX：0x0A表示2010年 | Hex(Unsigned) | LevelFBL | R | R | R | R/W | R | 如果不支持Bootloader，则不支持该DID 初始值填0x00 |  | Y
|  |  |  | 1 | 0-7 | Month 月 |  |  |  | EX：0A表示10月 | Hex(Unsigned) | [8 empty] | Y
|  |  |  | 2 | 0-7 | Date 日 |  |  |  | EX：0A表示10号 | Hex(Unsigned) | [8 empty] | Y
|  |  |  | 3-8 | 0-47 | Tester SerialNumber 诊断仪编号 |  |  |  | EX：OTA升级，该编号置为全F | Hex(Unsigned) | [8 empty] | Y
13 | F180 | BootLoaderVersionNumberDataIdentifier BootLoader版本号 | 16 | 0-15 | 0-127 | BootLoaderVersionNumber |  |  |  | EX：V1.0 （数据左对齐，未使用的Byte填充空格0x20） | ASCII | N | R | R | R | R | R | 如果不支持Bootloader，则不支持该DID |  | Y
Please add your own DIDs from here
14 | 0x0D80 | seat motor current hall position 座椅电机当前hall位置 | 20 | 0-1 | 0-15 | seat (left) slide motor current hall position 滑轨(左)电机当前hall位置 | 0 | 65535 | - | EX：y=ax+b EX：a=1 EX：b=0 EX：precision=0 | Hex(Unsigned) | N | R | R | N | N | N |  |  | Y
|  |  |  | 2-3 | 0-15 | right slide motor current hall position 滑轨右电机当前hall位置 | 0 | 65535 | - | EX：y=ax+b EX：a=1 EX：b=0 EX：precision=0 | Hex(Unsigned) | [8 empty] | Y
|  |  |  | 4-5 | 0-15 | recline motor current hall position 靠背电机当前hall位置 | 0 | 65535 | - | EX：y=ax+b EX：a=1 EX：b=0 EX：precision=0 | Hex(Unsigned) | [8 empty] | Y
|  |  |  | 6-7 | 0-15 | leg rest rotate motor current hall position 腿托翻转电机当前hall位置 | 0 | 65535 | - | EX：y=ax+b EX：a=1 EX：b=0 EX：precision=0 | Hex(Unsigned) | [8 empty] | Y
|  |  |  | 8-9 | 0-15 | leg rest extend motor current hall position 腿托伸缩电机当前hall位置 | 0 | 65535 | - | EX：y=ax+b EX：a=1 EX：b=0 EX：precision=0 | Hex(Unsigned) | [8 empty] | Y
|  |  |  | 10-11 | 0-15 | seat (left) tilt motor current hall position 左侧零重力电机当前hall位置 | 0 | 65535 | - | EX：y=ax+b EX：a=1 EX：b=0 EX：precision=0 | Hex(Unsigned) | [8 empty] | Y
|  |  |  | 12-13 | 0-15 | swivel motor current hall position 转盘电机当前hall位置 | 0 | 65535 | - | EX：y=ax+b EX：a=1 EX：b=0 EX：precision=0 | Hex(Unsigned) | [8 empty] | Y
|  |  |  | 14-15 | 0-15 | headrest motor current hall position 头枕电机当前hall位置 | 0 | 65535 | - | EX：y=ax+b EX：a=1 EX：b=0 EX：precision=0 | Hex(Unsigned) | [8 empty] | Y
|  |  |  | 16-17 | 0-15 | right tilt motor current hall position 右侧零重力电机当前hall位置 | 0 | 65535 | - | EX：y=ax+b EX：a=1 EX：b=0 EX：precision=0 | Hex(Unsigned) | [8 empty] | Y
|  |  |  | 18-19 | 0-15 | lateral slide motor current hall position 侧滑电机当前hall位置 | 0 | 65535 | - | EX：y=ax+b EX：a=1 EX：b=0 EX：precision=0 | Hex(Unsigned) | [8 empty] | Y
15 | 0x0D81 | seat motor learning status 座椅电机全行程学习状态 | 2 | 0 | 0 | seat (left) slide motor learning state 滑轨左电机学习状态 | 0 | 1 | - | 0x0: Invalid; 0x1: Valid; | Hex(Unsigned) | N | R | R | N | N | N |  |  | Y
|  |  |  | 0 | 1 | right slide motor learning state 滑轨右电机学习状态 | 0 | 1 | - | 0x0: Invalid; 0x1: Valid; | Hex(Unsigned) | [8 empty] | Y
|  |  |  | 0 | 2 | recline motor learning state 靠背电机学习状态 | 0 | 1 | - | 0x0: Invalid; 0x1: Valid; | Hex(Unsigned) | [8 empty] | Y
|  |  |  | 0 | 3 | leg rest rotate motor learning state 腿托翻转电机学习状态 | 0 | 1 | - | 0x0: Invalid; 0x1: Valid; | Hex(Unsigned) | [8 empty] | Y
|  |  |  | 0 | 4 | leg rest extend motor learning state 腿托伸缩电机学习状态 | 0 | 1 | - | 0x0: Invalid; 0x1: Valid; | Hex(Unsigned) | [8 empty] | Y
|  |  |  | 0 | 5 | seat (left) tilt motor learning state 左侧零重力电机学习状态 | 0 | 1 | - | 0x0: Invalid; 0x1: Valid; | Hex(Unsigned) | [8 empty] | Y
|  |  |  | 0 | 6 | swivel motor learning state 转盘电机学习状态 | 0 | 1 | - | 0x0: Invalid; 0x1: Valid; | Hex(Unsigned) | [8 empty] | Y
|  |  |  | 0 | 7 | headrest motor learning state 头枕电机学习状态 | 0 | 1 | - | 0x0: Invalid; 0x1: Valid; | Hex(Unsigned) | [8 empty] | Y
|  |  |  | 1 | 0 | right tilt motor learning state 右侧零重力电机学习状态 | 0 | 1 | - | 0x0: Invalid; 0x1: Valid; | Hex(Unsigned) | [8 empty] | Y
|  |  |  | 1 | 1 | lateral slide motor learning state 侧滑电机学习状态 | 0 | 1 | - | 0x0: Invalid; 0x1: Valid; | Hex(Unsigned)
|  |  |  | 1 | 2-7 | Reserved |  |  |  |  | Hex(Unsigned) | [8 empty] | Y
16 | 0x0D82 | seat motor total hall count 电机全行程hall数 | 20 | 0-1 | 0-15 | seat (left) slide motor total hall count 滑轨左电机全行程hall数 | 0 | 65535 | - | EX：y=ax+b EX：a=1 EX：b=0 EX：precision=0 | Hex(Unsigned) | N | R | R | N | N | N |  |  | Y
|  |  |  | 2-3 | 0-15 | right slide motor total hall count 滑轨右电机全行程hall数 | 0 | 65535 | - | EX：y=ax+b EX：a=1 EX：b=0 EX：precision=0 | Hex(Unsigned) | [8 empty] | Y
|  |  |  | 4-5 | 0-15 | recline motor total hall count 靠背电机全行程hall数 | 0 | 65535 | - | EX：y=ax+b EX：a=1 EX：b=0 EX：precision=0 | Hex(Unsigned) | [8 empty] | Y
|  |  |  | 6-7 | 0-15 | leg rest rotate motor total hall count 腿托翻转电机全行程hall数 | 0 | 65535 | - | EX：y=ax+b EX：a=1 EX：b=0 EX：precision=0 | Hex(Unsigned) | [8 empty] | Y
|  |  |  | 8-9 | 0-15 | leg rest extend motor total hall count 腿托伸缩电机全行程hall数 | 0 | 65535 | - | EX：y=ax+b EX：a=1 EX：b=0 EX：precision=0 | Hex(Unsigned) | [8 empty] | Y
|  |  |  | 10-11 | 0-15 | seat (left) tilt motor total hall count 左侧零重力电机全行程hall数 | 0 | 65535 | - | EX：y=ax+b EX：a=1 EX：b=0 EX：precision=0 | Hex(Unsigned) | [8 empty] | Y
|  |  |  | 12-13 | 0-15 | swivel motor total hall count 转盘电机全行程hall数 | 0 | 65535 | - | EX：y=ax+b EX：a=1 EX：b=0 EX：precision=0 | Hex(Unsigned) | [8 empty] | Y
|  |  |  | 14-15 | 0-15 | headrest motor total hall count 头枕电机全行程hall数 | 0 | 65535 | - | EX：y=ax+b EX：a=1 EX：b=0 EX：precision=0 | Hex(Unsigned) | [8 empty] | Y
|  |  |  | 16-17 | 0-15 | right tilt motor total hall count 右侧零重力电机全行程hall数 | 0 | 65535 | - | EX：y=ax+b EX：a=1 EX：b=0 EX：precision=0 | Hex(Unsigned) | [8 empty] | Y
|  |  |  | 18-19 | 0-15 | lateral slide motor total hall count 侧滑全行程hall数 | 0 | 65535 | - | EX：y=ax+b EX：a=1 EX：b=0 EX：precision=0 | Hex(Unsigned) | [8 empty] | Y
17 | 0x0D83 | Power voltage KL30电压值 | 1 | 0 | 0-7 | power voltage KL30电压 | 0 | 24 | V | EX：y=ax+b EX：a=0.1 EX：b=0 EX：precision=1 | Hex(Unsigned) | N | R | R | N | N | N |  |  | Y
18 | 0x0D84 | Error Code 存储错误故障 | 15 | 0-14 | 0-119 | Error Code 故障码 | / | / | / | / | Hex(Unsigned) | N | R | R | N | N | N | 参考故障码表格 |  | Y
19 | 0x0D85 | NTC temperature 座椅加热温度传感器温度 | 2 | 0 | 0-7 | back and cushion NTC temperature 坐靠加热NTC温度值 | 0 | 255 | - | EX：y=ax+b EX：a=1 EX：b=0 EX：precision=0 | Hex(Unsigned) | N | R | R | N | N | N |  |  | Y
|  |  |  | 1 | 0-7 | armrest and legrest NTC temperature 腿托扶手加热NTC温度值 | 0 | 255 | - | EX：y=ax+b EX：a=1 EX：b=0 EX：precision=0 | Hex(Unsigned) | N | R | R | N | N | N |  |  | Y
20 | 0x0D86 | Motor fault 电机故障 | 4 | 0-3 | 0-31 | Motor fault 电机故障 | / | / | / | / | Hex(Unsigned) | N | R | R | N | N | N | 参考故障码表格 |  | Y
21 | 0x0D87 | Flash Times 刷写次数 | 3 | 0 | 0-7 | Attempt to flash the number of times 尝试刷写次数 | 0 | 255 | - | - | Hex(Unsigned) | N | R | R | R | R | R |  |  | Y
|  |  |  | 1 | 0-7 | Number of successful flashing attempts 刷写成功次数 | 0 | 255 | - | - | Hex(Unsigned) | N | R | R | R | R | R |  |  | Y
|  |  |  | 2 | 0-7 | Last flashing status 最后一次刷写状态 | 0 | 2 | - | 0x0: no action; 0x1: Success; 0x02:Fail; | Hex(Unsigned) | N | R | R | R | R | R |  |  | Y
22 | 0x0D88 | Reason for LIN OTA failure LIN OTA失败原因 | 2 | 0 | 0-7 | Reason for OTA failure of lumbar support module 腰撑模块OTA失败原因 | / | / | / | 0x0: no failure; 0x1: LIN诊断激活失败; 0x2: LIN节点响应超时; 0x3: LIN节点响应错误; 0x4: LIN 节点兼容性校验失败; 0x5: 预编程条件不满足; 0x6-0xF:主机厂预留; 0x10-0xFF:供应商预留; | Hex(Unsigned) | N | R | R | N | N | N |  |  | Y
|  |  |  | 1 | 0-7 | Reason for OTA failure of cushion massage 坐垫按摩OTA失败原因 | / | / | / | 0x0: no failure; 0x1: LIN诊断激活失败; 0x2: LIN节点响应超时; 0x3: LIN节点响应错误; 0x4: LIN 节点兼容性校验失败; 0x5: 预编程条件不满足; 0x6-0xF:主机厂预留; 0x10-0xFF:供应商预留; | Hex(Unsigned) | N | R | R | N | N | N |  |  | Y
23 | 0x0D89 | Self learning information 自学习信息 | 8 | 0 | 0-7 | The results of the most recent self learning 最近一次自学习结果 | 0 | 4 | / | 0x0:未学习; 0x1:全电机学习成功; 0x2:全电机学习失败; 0x3:滑轨学习成功; 0x4:滑轨学习失败; | Hex(Unsigned) | N | R | R | N | N | N |  |  | Y
|  |  |  | 1 | 0-7 | self learning times 自学习次数 | 0 | 255 | / |  | Hex(Unsigned) | N | R | R | N | N | N |  |  | Y
|  |  |  | 2 | 0-7 | year 最近一次自学习时间-年 | 2000 | 2255 | / |  | Hex(Unsigned) | N | R | R | N | N | N |  |  | Y
|  |  |  | 3 | 0-7 | month 最近一次自学习时间-月 | 0 | 12 | / |  | Hex(Unsigned) | N | R | R | N | N | N |  |  | Y
|  |  |  | 4 | 0-7 | day 最近一次自学习时间-日 | 0 | 31 | / |  | Hex(Unsigned) | N | R | R | N | N | N |  |  | Y
|  |  |  | 5 | 0-7 | hour 最近一次自学习时间-时 | 0 | 12 | / |  | Hex(Unsigned) | N | R | R | N | N | N |  |  | Y
|  |  |  | 6 | 0-7 | minute 最近一次自学习时间-分 | 0 | 59 | / |  | Hex(Unsigned) | N | R | R | N | N | N |  |  | Y
|  |  |  | 7 | 0-7 | The failed reason of the most recent self learning 自学习最近一次失败的原因 | 0 | 255 | / |  | Hex(Unsigned) | N | R | R | N | N | N |  |  | Y
24 | 0x0D8A | seat motor running current 电机电流信息 | 20 | 0-1 | 0-15 | seat (left) slide motor running Current 滑轨左电机运行电流 | 0 | 65535 | - | EX：y=ax+b EX：a=1 EX：b=0 EX：precision=0 | Hex(Unsigned) | N | R | R | N | N | N |  |  | Y
|  |  |  | 2-3 | 0-15 | right slide motor running Current 滑轨右电机运行电流 | 0 | 65535 | - | EX：y=ax+b EX：a=1 EX：b=0 EX：precision=0 | Hex(Unsigned) | [8 empty] | Y
|  |  |  | 4-5 | 0-15 | recline motor running Current 靠背电机运行电流 | 0 | 65535 | - | EX：y=ax+b EX：a=1 EX：b=0 EX：precision=0 | Hex(Unsigned) | [8 empty] | Y
|  |  |  | 6-7 | 0-15 | leg rest rotate motor running Current 腿托翻转电机运行电流 | 0 | 65535 | - | EX：y=ax+b EX：a=1 EX：b=0 EX：precision=0 | Hex(Unsigned) | [8 empty] | Y
|  |  |  | 8-9 | 0-15 | leg rest extend motor running Current 腿托伸缩电机运行电流 | 0 | 65535 | - | EX：y=ax+b EX：a=1 EX：b=0 EX：precision=0 | Hex(Unsigned) | [8 empty] | Y
|  |  |  | 10-11 | 0-15 | seat (left) tilt motor running Current 左侧零重力电机运行电流 | 0 | 65535 | - | EX：y=ax+b EX：a=1 EX：b=0 EX：precision=0 | Hex(Unsigned) | [8 empty] | Y
|  |  |  | 12-13 | 0-15 | swivel motor running Current 转盘电机运行电流 | 0 | 65535 | - | EX：y=ax+b EX：a=1 EX：b=0 EX：precision=0 | Hex(Unsigned) | [8 empty] | Y
|  |  |  | 14-15 | 0-15 | headrest motor running Current 头枕电机运行电流 | 0 | 65535 | - | EX：y=ax+b EX：a=1 EX：b=0 EX：precision=0 | Hex(Unsigned) | [8 empty] | Y
|  |  |  | 16-17 | 0-15 | right tilt motor running Current 右侧零重力电机运行电流 | 0 | 65535 | - | EX：y=ax+b EX：a=1 EX：b=0 EX：precision=0 | Hex(Unsigned) | [8 empty] | Y
|  |  |  | 18-19 | 0-15 | lateral slide motor running Current 侧滑运行电流 | 0 | 65535 | - | EX：y=ax+b EX：a=1 EX：b=0 EX：precision=0 | Hex(Unsigned) | [8 empty] | Y
1 Please select if the data is accessible by the service or not: "R" indicates that the data can be read by the service; "W" indicates that the data can be writed by the service;"R/W" indicates that the data can be read and writed by the service;"N" indicates that the data is not accessible by the service; "TBD" indicates that it is to be defined. 1 请选择服务能否访问该数据："R"表示通过该服务可以读取该数据；"W"表示通过服务可以重写该数据；"R/W"表示服务可以读/写该数据；"N"表示服务不能访问该数据；"TBD"表示待定。 Remarks: The meaning of terms in this table is showed in the "Terms" worksheet. 注：表格中术语的含义在Terms工作表中给出。
Note on D9: VOYAH: 这一栏是物流相关信息，与MAS系统紧密相连，参考备注栏信息填写。
Note on T9: VOYAH: 请参考备注描述，填写相关信息
Note on U9: VOYAH: 自研件诊断接口
Note on T26: VOYAH: F010是下线电检时会进行配置写入的DID，VOYAH已经根据ECU List整理了基础的节点配置。若还有其他的非节点类配置，请在标注蓝色的单元格中进行填充。

## 4_2_IO DID
Diagnostic Specification 4_2 - I/O DID List
诊断规范4_2 - 输入/输出DID列表
Module I/O control test via InputOutputControlByIdentifier [$2F] 节点通过$2F服务执行输入输出控制测试 |  |  | SecurityAccess[27] Required 需要$27安全访问，使用Level 1
NOTE 1: | This section is reserved for Input output control commands ONLY. 此部分只包含输入输出控制命令DID
DID范围 | IO DID
0x3D80~0x3DC8
DID Number DID号 | Command Description 命令描述 | InputOutputControlParameter 输入输出控制参数 | ControlState in request message 请求报文中的控制状态 | [8 empty] | ControlEnableMaskRecord 控制掩码 | ControlStateRecord in positive response message 肯定响应报文中的控制状态记录 | Message Example 报文示例 | Remarks 备注 | IODIDTextshortname | 车型：H56E | 后续车型预留
|  |  | Size (Bytes) 字节数 | Byte 字节 | Bit 位 | Sub Data Name 子数据名称 | Range, Min (Phy.) 物理值最小值 | Range, Max (Phy.) 物理值最大值 | Unit 单位 | Conversion 换算 | Data Type 数据类型
0x3D80 | Motor control 电机控制 | 0x03 | 2 | 0 | 0-1 | slide motor motor driver 水平电机驱动 | 0 | 3 |  | 0x0: Stop; 0x1: Horizontal forward; 0x2: Horizontal backward; 0x3: Reserve; | Hex(Unsigned) | N/A |  | 请求：2F 3D 80 03 00 01 响应：6F 3D 80 03 00 01 |  |  | Y
|  |  |  | 0 | 2-3 | recline motor motor driver 靠背电机驱动 | 0 | 3 |  | 0x0: Stop; 0x1: Recline forward; 0x2: Recline backward; 0x3: Reserve; | Hex(Unsigned) | N/A |  |  |  |  | Y
|  |  |  | 0 | 4-5 | leg rest rotate motor drive 腿托翻转电机驱动 | 0 | 3 |  | 0x0: Stop; 0x1: Horizontal forward; 0x2: Horizontal backward; 0x3: Reserve; | Hex(Unsigned) | N/A |  |  |  |  | Y
|  |  |  | 0 | 6-7 | leg rest extend motor drive 腿托伸缩电机驱动 | 0 | 3 |  | 0x0: Stop; 0x1: upward; 0x2: downward; 0x3: Reserve; | Hex(Unsigned) | N/A |  |  |  |  | Y
|  |  |  | 1 | 0-1 | tilt motor drive 零重力电机驱动 | 0 | 3 |  | 0x0: Stop; 0x1: upward; 0x2: downward; 0x3: Reserve; | Hex(Unsigned) | N/A |  |  |  |  | Y
|  |  |  | 1 | 2-3 | swivel motor drive 转盘电机驱动 | 0 | 3 |  | 0x0: Stop; 0x1: upward; 0x2: downward; 0x3: Reserve; | Hex(Unsigned) | N/A |  |  |  |  | Y
|  |  |  | 1 | 4-5 | headrest motor drive 头枕电机驱动 | 0 | 3 |  | 0x0: Stop; 0x1: inward; 0x2: outward; 0x3: Reserve; | Hex(Unsigned) | N/A |  |  |  |  | Y
|  |  |  | 1 | 6-7 | lateral slide motor 侧滑电机驱动 | 0 | 3 |  | 0x0: Stop; 0x1: Horizontal forward; 0x2: Horizontal backward; 0x3: Reserve; | Hex(Unsigned) | N/A |  |  |  |  | Y
|  | 0x00 | N/A | [8 empty] | N/A |  |  |  |  | Y
0x3D81 | Heating control 加热控制 | 0x03 | 1 | 0 | 0-1 | Heating control 加热控制 | 0 | 3 |  | 0x00: Off; 0x01: Level_1; 0x02: Level_2; 0x03: Level_3; | Hex(Unsigned) | N/A |  | 请求：2F 3D 81 03 01 响应：6F 3D 81 03 01 |  |  | Y
|  |  |  | 0 | 2-7 | Reserved |  |  |  | Reserved | Hex(Unsigned) | N/A
|  | 0x00 | N/A | [8 empty] | N/A
0x3D82 | Ventilation control 通风控制 | 0x03 | 1 | 0 | 0-1 | Vent control 通风控制 | 0 | 3 |  | 0x00: Off; 0x01: Level_1; 0x02: Level_2; 0x03: Level_3; | Hex(Unsigned) | N/A |  | 请求：2F 3D 82 03 01 响应：6F 3D 82 03 01 |  |  | Y
|  |  |  | 0 | 2-7 | Reserved |  |  |  | Reserved | Hex(Unsigned) | N/A
|  | 0x00 | N/A | [8 empty] | N/A
1 Please select if the data is accessible by the service or not: "Y" indicates that the data is accessible by the service; "N" indicates that the data is not accessible by the service; "TBD" indicates that it is to be defined. 1 请选择服务能否访问该数据："Y"表示服务可以访问该数据；"N"表示服务不能访问该数据；"TBD"表示待定。 2 please fill the precondition requirement of the action in the implementation rule column. 2 请在执行规则栏中填写动作的前提条件。 Remarks: The meaning of terms in this table is showed in the "Terms" worksheet. 注：表格中术语的含义在Terms工作表中给出。
Note on C12: 东风: 当1_ApplicationServices中支持0x2F服务时，请在蓝色单元格内填写支持的IO信息。 注：ID DID必须满足分配的DID范围
Note on R12: 东风: 自研件诊断接口

## 4_3_Routine DID
Diagnostic Specification 4_3 - RoutineControl DID List
诊断规范4_3 - 例程控制DID列表
Module routine control test via RoutineControlByIdentifier [$31]: 节点通过$31服务执行例程控制测试： |  |  |  | SecurityAccess[27] Required 需要$27安全访问
NOTE 1: | This section is reserved for routine control commands ONLY. 此部分只包含例程控制命令DID
DID范围 | Routine DID
0x6D80~0x6DC8
Routin DID 例程DID | DID Description DID描述 | RoutineControlType 例程控制类型 | Subfuction 子功能 | RoutineControlOption1 例程控制选项1 | RoutineStatus1 例程状态1 | Security Leve 安全等级 | Application Software2 (Diagnostic Session ) 应用程序诊断模式2 |  | Boot Software2 (Diagnostic Session ) 引导程序诊断模式2 |  |  | Limited Time for Routine 例程时间限制 | Remarks 备注 | RIDTextshortname | 车型：H56E | 后续车型预留
[7 empty] | 0x01 | 0x03 | 0x01 | 0x02 | 0x03
0x0202 | CheckProgrammingIntegrity 检查编程完整性 | 0x01 StartRoutine | Y | Name:dataAdress, Byte:0-3, Bit:0-31; Name:dataLength, Byte:4-7, Bit:0-31; Name:dataChecksum, Byte:8-11, Bit:0-31; | Name:Status, Byte:0, Bit:0-7, Conversion: 0x00:通过校验 0x01:未通过校验; | LevelFBL | N | N | N | Y | N |  |  |  | Y | Y
|  | 0x02 StopRoutine | N | N/A | N/A
|  | 0x03 RequestRoutineResults | N | N/A | N/A
0x0203 | checkProgrammingPreconditions 检查编程预条件 | 0x01 StartRoutine | Y | N/A | Name:Status, Byte:0, Bit:0-7, Conversion: 0x00:满足刷新条件 0x01:不满足刷新条件; | N | N | Y | N | N | Y |  | 在Application软件中执行该命令时，同时满足下列条件，才可反馈"满足刷新条件": 1、车速为≤3km/h； 2、档位为P档； 3、EPB为驻车位置； 注：若接收不到相应信号，则直接判定条件通过。避免整车内网故障时无法更新ECU 在Bootloader软件中执行该命令时，永远反馈 "满足刷新条件" |  | Y | Y
|  | 0x02 StopRoutine | N | N/A | N/A
|  | 0x03 RequestRoutineResults | N | N/A | N/A
0xFF00 | eraseMemory 擦除内存 | 0x01 StartRoutine | Y | Name:dataAdress, Byte:0-3, Bit:0-31; Name:dataLength, Byte:4-7, Bit:0-31; | Name:Status, Byte:0, Bit:0-7, Conversion: 0x00:擦除成功 0x01:擦除失败; | LevelFBL | N | N | N | Y | N |  | NRC 22条件： 1、驱动检查未通过； 2、跳过驱动检查步骤直接请求擦除Flash； 3、未检测到有效的指纹信息已经写入指定空间。 |  | Y | Y
|  | 0x02 StopRoutine | N | N/A | N/A
|  | 0x03 RequestRoutineResults | N | N/A | N/A
0xFF01 | checkProgrammingDependencies 检查编程依赖性 | 0x01 StartRoutine | Y | N/A | Name:Status, Byte:0, Bit:0-7, Conversion: 0x00:校验通过 0x01:不兼容 0x02:无效应用程序; | LevelFBL | N | N | N | Y | N |  |  |  | Y | Y
|  | 0x02 StopRoutine | N | N/A | N/A
|  | 0x03 RequestRoutineResults | N | N/A | N/A
0x6D80 | Seatpositionlearning 座椅位置学习 | 0x01 StartRoutine | Y | N/A | Name:Status, Byte:0, Bit:0-7, Conversion: 0x00:action pass 0x01:action failed; | Level1 | N | Y | N | N | N |  | 学习前置条件： 1.电压范围9-16V 2.车速≤3 注： 1. 例程开始后清除所有电机自学习标志；清除座椅及滑轨自学习失败DTC 2. 所有电机按照既定时序走完全形程，并将学习到的hall值与预设的hall范围进行对照，如超出范围则提示失败退出流程 3. 学习完成后记录所有电机的行程和自学习成功标志，并驱动座椅需回到设计位置处，查询结果反馈成功 4. 学习过程无法被开关打断 |  | Y
|  | 0x02 StopRoutine | Y | N/A | N/A
|  | 0x03 RequestRoutineResults | Y | N/A | Name:Status, Byte:0, Bit:0-7, Conversion: 0x00:action pass 0x01:action running 0x02:Hall open/short to ground/battery 0x03:motor open/short to ground/battery 0x04:hall exceeds the preset range 0x05:voyage exceeds 9-16V 0x06:3102 stopRoutine;
0x6A01 | Enable CAN-LIN routing 使能CAN-LIN路由 | 0x01 StartRoutine | Y | Name:Status, Byte:0, Bit:0-7, Conversion: 0x0C:Seat cushion massage(TBD) 0x57:lumbar support(TBD); | Name:Status, Byte:0, Bit:0-7, Conversion: 0x01:action pass 0x02:action failure; | N | N | Y | N | N | N |  |  |  | Y
|  | 0x02 StopRoutine | Y | N/A | Name:Status, Byte:0, Bit:0-7, Conversion: 0x01:action pass 0x02:action failure;
|  | 0x03 RequestRoutineResults | N | N/A | N/A
0x6D82 | Seat motor function test 座椅老化耐久测试 | 0x01 StartRoutine | Y | N/A | Name:Status, Byte:0, Bit:0-7, Conversion: 0x00:action pass 0x01:action failed; | Level1 | N | Y | N | N | N |  | 学习前置条件： 1.电压范围9-16V 2.车速≤3 注： 1. 例程开始后所有电机按照既定时序走完0%-100%软档点区间 3. 运行过程中检测到电机故障或异常堵转则提示失败，退出流程 3. 走完全行程后座椅需回到设计位置处，查询结果反馈成功 |  | Y
|  | 0x02 StopRoutine | Y | N/A | N/A
|  | 0x03 RequestRoutineResults | Y | N/A | Name:Status, Byte:0, Bit:0-7, Conversion: 0x00:action pass 0x01:action running 0x02:Hall open/short to ground/battery 0x03:motor open/short to ground/battery 0x04:motor stuck abnormally 0x05:voyage exceeds 9-16V 0x06:3102 stopRoutine;
0x6D83 | Seat slide learning 滑轨行程学习 | 0x01 StartRoutine | Y | N/A | Name:Status, Byte:0, Bit:0-7, Conversion: 0x00:action pass 0x01:action failed; | Level1 | N | Y | N | N | N |  | 学习前置条件： 1.电压范围9-16V 2.车速≤3 注： 1. 例程开始后清除滑轨自学习失败DTC，复位除滑轨以外的全部电机，清除滑轨电机自学习标志和hall行程，其他电机不清除 2. 滑轨按照既定时序走完前后全形程（需联动横滑），并将学习到的滑轨电机hall行程与预设的hall范围进行对照，如超出范围则提示失败退出流程 3. 学习完成后记录滑轨行程和学习成功标志，座椅需回到设计位置处，查询结果反馈成功 4. 学习过程无法被开关打断 |  | Y
|  | 0x02 StopRoutine | Y | N/A | N/A
|  | 0x03 RequestRoutineResults | Y | N/A | Name:Status, Byte:0, Bit:0-7, Conversion: 0x00:action pass 0x01:action running 0x02:Hall open/short to ground/battery 0x03:motor open/short to ground/battery 0x04:hall exceeds the preset range 0x05:voyage exceeds 9-16V 0x06:3102 stopRoutine;
1 "-" indicates that there is no specific requirements about "RoutineControlOption" and "RoutineStatus" in this routine DID. 1 "-" 表示该例程DID中没有特殊的“例程控制选项”或“例程状态”。 2 Please select if the data is accessible by the service or not: "Y" indicates that the data is accessible by the service; "N" indicates that the data is not accessible by the service; "TBD" indicates that it is to be defined. 2 请选择服务能否访问该数据："Y"表示服务可以访问该数据；"N"表示服务不能访问该数据；"TBD"表示待定。 3 please fill the precondition requirement of the action in the implementation rule column. 3 请在执行规则栏中填写动作的前提条件。 Remarks: The meaning of terms in this table is showed in the "Terms" worksheet. 注：表格中术语的含义在Terms工作表中给出。
Note on D11: 东风: 如需要增加自定义的Routine例程，请自行填充在蓝色单元格内。 注：Routine ID要满足DID范围要求
Note on P11: VOYAH: 自研件诊断接口

## 5_Terms
Diagnostic Specification5 - Terms
诊断规范5 - 术语
Property 属性 | Description 描述 | Remarks 备注
Diagnostic Services
诊断服务
Service ID (hex) 服务ID | Diagnostic services identifier 诊断服务标识符 | Based on ISO 14229 基于 ISO 14229
Diagnostic Services Name 诊断服务名称 | Name of diagnostic services 诊断服务名称 | Based on ISO 14229 基于 ISO 14229
Sub-Function 子功能 | Sub-functions of services 服务包含的子功能。 | Based on ISO 14229 基于 ISO 14229
Diagnostic Session 诊断会话模式 | Diagnostic session: defaultSession (0x01) programmingSession (0x02) extendedDiagnosticSession (0x03) 诊断会话： 默认会话（0x01） 编程会话（0x02） 扩展诊断会话（0x03）
Comm Types 通信寻址方式 | Communication types: Physical Functional 寻址方式： 物理寻址 功能寻址
Security Level 安全访问级别 | Security Level： Level 1 for OEM used (0x01) Level FBL for FBL (0x09) 安全访问级别： 级别1：OEM使用（0x01） 级别FBL：Flash Bootloader使用（0x09）
Communication Contorl Type
通信控制类型
NCM 常规通信报文 | Nomal Communication Message 常规通信报文
NMCM 网络管理报文 | Network Management Communication Message 网络管理通信报文
DTC List
DTC列表
DTC Number DTC码 | Number of diagnostic trouble code Display: DTC number which is used to display on Tester Hex: DTC Hex number 诊断故障码的数值 显示码: 诊断仪上显示的DTC 十六进制: DTC的十六进制数
DTC Meaning DTC含义 | Meaning of this DTC DTC的含义
Faults Types 故障类型 | Faults types of this DTC Description: Describe the Faults types of this DTC Hex: Hex number of this DTC Faults types 该DTC的故障类型 描述: 描述该DTC的错误类型 十六进制: 该DTC故障类型的十六进制数 | Defined according the SAE J1939 定义参考SAE J1939
Faults Attribute 故障属性 | Faults attribute of this DTC 该DTC的故障属性 | For example: Powers, Switch, Sensor, Network faults, Actuators, ECU inner faults. etc 举例: 开关，传感器，网络故障，执行器，ECU内部故障等。
DTC-Set Condition 设置条件 | The condition when this DTC sets 该DTC的设置条件
Faults-Recover Condition 故障恢复条件 | The condition when the fault recovers 该DTC恢复的条件
Corrective advice 维修建议 | advice to correct the fault 故障维修的建议 | For example: Check wiring connector, Check wiring, Check Power supply, Update software, No known corrective action, See special instruction. etc 举例: 检查接插件，检查接线，检查供电，更新软件，无建议，察看特殊指示等。
Possible Fault Causes 可能故障原因 | Possible fault causes of this DTC 该DTC的可能故障原因
Special Instruction 特殊指示 | This column shows more detailed corrective actions. 给出详细的维修说明。
Remarks 备注
DTCStatus
DTC状态
Bit Field 位场 | Bit position of the DTC status byte DTC状态字节中的位的位置
Bit Description 位描述 | Description of the bit 位含义的描述
Bit State Definition 位状态定义 | Definition of the bit state 位状态的定义
Supported by ECU ECU支持 | Indicate if the DTC status is supported by ECU 指出ECU是否支持该DTC状态
Remarks 备注
DID List
DID列表
DID Number DID数值 | The number of data Identifier 数据标识符的数值
DID Description 描述 | Description of DID 对于DID的描述
Length (Bytes) 字节数 | Length of the data which the DID stands for 该DID所代表数据的长度
Byte 字节 | The byte number of the data 数据所占的字节号 | Mapped start position of the signal by "Motorola forward LSB" format. It indicates the lsb (least significant bit) of LSB (least significant byte) from beginning of the message. (See the following figure). Bitwise to the left, bytewise to the up (from start position). 信号的起始映射位置按照 "Motorola forward LSB"格式。即报文的起始为LSB（最低有效字节）的lsb（最低有效位）。（如下图所示，从起始点开始，位方向从右向左，字节方向自下至上。
Bit 位 | The bit number of the data 数据在所占字节中的位号
Sub Data Name 子数据名称 | Name of sub data which is contained in a data 数据中包含的子数据的名称
Range, Min (Phy.) 最小值范围（物理值） | Minimum physical value of the data 数据的物理最小值 | The "physical value" of a data is the value of the physical quantity (e.g. speed, rpm, temperature, etc.) that represents the data. 数据的物理值即这个数据所代表的物理量（例如：速度、转速、温度等）。
Range, Max (Phy.) 最大值范围（物理值） | Maximum physical value of the data 数据的物理最大值
Unit 单位 | The unit of the physical data 数据物理值单位
Conversion 转换关系 | Conversion between physical data value and hexadecimal representation (e.g. formula, table,etc) 物理值和总线数值的换算（例如:公式、对照表等）
Data Type 数据类型 | The type of data used in program 编程中使用的数据的类型 | e.g. BCD, ASCII, Hex Dump, unsigned, Bool, Bit mapped etc. 例如: BCD, ASCII, Hex Dump, unsigned, Bool, Bit mapped等。
Storage Pos. 存储位置 | The position where a ECU store the data "FLASH", "EEPROM", "RAM" and "ROM" are defined ECU存储数据的位置 定义了“FLASH”，“EEPROM”，“RAM”和“ROM”
Service Access 服务访问 | Access attribute of the data 数据的访问属性
InputOutputControlParameter 输入输出控制参数 | This parameter is used in the request message of $2F service to describe how the server shall control its inputs or outputs. 该参数为&2F服务请求报文中描述服务器如何控制其输入与输出。
ControlState 控制状态 | This parameter is used in the request message of $2F service to describe the detailed control state of request. 该参数为$2F服务请求报文中用于描述所请求的具体的控制状态。
ControlStateRecord 控制状态记录 | This parameter is used in the response message of $2F service to describe the detailed control results. 该参数为$2F服务响应报文中用于描述所控制选项的执行结果。
Limited Time (S) 限制时间（秒） | This parameter optionally defines the limited max time for special control. After the time, the control will automatically return to the ECU. 该参数用于定义某些特殊控制选项的最大执行时间。超过这个时间后，控制权将自动恢复给ECU。 | e.g. If the motor is controlled for too long, it will cause motor overheating and thus damage to motor. Therefore, a maximum time is defined. When this maximum time is achieved, the motor's control state will automatic return to normal state. 比如: 控制电机时间过长，会造成电机过热，从而损坏电机。因此，定义一个执行的最大时间，达到这个最大时间后，电机的控制状态自动恢复到正常状态。
RoutineControlType 例程控制类型 | 0x01: startRoutine 0x01: 开始执行 0x02: stopRoutine 0x02: 停止执行 0x03: requestRoutineResults 0x03: 执行结果
RoutineControlOption 例程控制选项 | This parameter is used in the request message of $31 service to describe the detailed control state of request. 该参数为$31服务请求报文中用于描述所请求的具体的控制状态。 | routine entry option parameters, which optionally specify start conditions of the routine (e.g. timeToRun, startUp- Variables, etc). 例程入口的参数选项，比如例程的指定开启条件（例如：运行的时间，开启时刻可变等）。
RoutineStatus 例程状态 | This parameter is used in the response message of $31 service to describe the detailed control results. 该参数为$31服务响应报文中用于描述所控制选项的执行结果。 | additional information about the status of the server following the start of the routine, etc. 例程开始后，服务器状态附加信息等
Limited Time for Routine (S) 限制时间（秒） | This parameter optionally defines the limited time for special routine. 该参数用于定义所控制例程的执行时间。

## 6_OIL
Diagnostic Specification 6- Open Issue List
诊断规范6- 开放问题
Item 序号 | Status 状态 | Issue Descriptions 问题描述 | Date Issued 提出时间 | Issued by 提出者 | Feedback（supplier） 问题反馈（供应商） | Feedback（OEM） 问题反馈（整车厂） | Date closed 关闭日期 | Closed by 关闭者

## 7_否定响应码
7.否定响应码
数值 | 描述 | 缩写
0～0x0F | 保留 | －
0x10 | generalReject 当否定响应不属于本表格其它任意一项时，服务器使用此否定码拒绝向客户端提供服务 | GR
0x11 | serviceNotSupported 服务器不支持客户端请求的诊断服务 | SNS
0x12 | subfuntionNotSupported 服务器不支持客户端请求服务的子功能 | SFNS
0x13 | incorrectMessageLengthOrInvalidFormat 服务器认为客户端的请求报文的数据长度（或者格式）不符合本标准 | IMLOIF
0x14～0x20 | 保留 | －
0x21 | busyRepeatRequest 服务器正忙，无法处理客户端发出的请求。此否定响应表明诊断服务结束 多数诊断服务都具有此否定响应，因此服务中未一一列出 | BRR
0x22 | conditionsNotCorrect 服务器执行诊断服务的条件不满足 | CNC
0x23 | 保留 | －
0x24 | requestSequenceError 服务器认为诊断服务的请求（或者执行）顺序错误 | RSE
0x25～0x30 | 保留 | －
0x31 | requestOutOfRange 服务器没有客户端请求的数据，此否定响应适用于支持数据读、写，或者根据数据调整功能的服务器 | ROOR
0x32 | 保留 | －
0x33 | securityAccessDenied 服务器阻止客户端的受限诊断服务请求，原因包括： · 服务器的测试条件不满足 · 服务器的安全状态处于锁定状态 | SAD
0x34 | 保留 | －
0x35 | invalidKey 服务器认为客户端返回的密钥错误 | IK
0x36 | exceedNumberOfAttempts 服务器认为客户端尝试安全访问（解锁）的失败次数超标 本标准规定安全访问的最大次数等于3 | ENOA
0x37 | requiredTimeDelayNotExpired 服务器拒绝客户端的安全访问请求，因为服务器允许接收请求的计时器未到时 本标准规定等待时间等于10秒 | RTDNE
0x38～0x4F | 保留给ISO15764 | －
0x50～0x6F | 保留 | －
0x70 | uploadDownloadNotAccepted 服务器由于某种故障而拒绝客户端对服务器内存的上传/下载操作 | UDNA
0x71 | transferDataSuspended 服务器由于某种故障而终止了正在运行的数据传输 | TDS
0x72 | generalProgrammingFailure 再擦除或者烧写非易失性内存的过程中，服务器由于发现错误而终止诊断服务 | GPF
0x73 | wrongBlockSequenceCounter 服务器发现客户端的发送数据（SID＝0x36）请求报文的blockSequenceCounter计数错误 | WBSC
0x74～0x77 | 保留 | －
0x78 | requestCorrectlyReceived-ResponsePending 服务器正确接收到客户端发送的请求，正在处理中，但尚未处理完，此否定响应的发送时间应满足本规范中P2CAN_Server的要求，并且服务器应重复发送此否定响应，直到完成操作。 多数诊断服务都具有此否定响应，因此服务中未一一列出 0x01服务的否定响应不允许使用该否定码 | RCRRP
0x79～0x7D | 保留 | －
0x7E | subFunctionNotSupportedInActiveSession 在当前诊断模式下，服务器不支持客户端请求服务的子功能 | SFNSIAS
0x7F | serviceNotSupportedInActiveSession 在当前诊断模式下，服务器不支持客户端请求的SID | SNSIAS
0x80 | 保留 | －
0x81 | rpmTooHigh 服务器认为发动机不满足最大转速条件 | RPMRH
0x82 | rpmTooLow 服务器认为发动机不满足最小转速条件 | RPMTL
0x83 | engineIsRunning 服务器由于发送机运转而不能运行执行器测试 注意区分此否定响应和NRC＝0x81的否定响应 | EIR
0x84 | engineIsNotRunning 服务器由于发动机停止运转而不能运行执行期测试 注意区分此否定响应和NRC＝0x82的否定响应 | EINR
0x85 | engineRunTimeTooLow 服务器认为发动机运行时间不满足要求 | ERTTL
0x86 | temperatureTooHigh 服务器认为发动机温度过高 | TEMPTH
0x87 | temperatureTooLow 服务器认为发动机温度过低 | TEMPTL
0x88 | vehicleSpeedTooHigh 服务器认为车速过高 | VSTH
0x89 | vehicleSpeedTooLow 服务器认为车速过低 | VSTL
0x8A | throttle/PedalTooHigh 服务器认为节气门或加速踏板位置过高 | TPTH
0x8B | throttle/PedalTooLow 服务器认为节气门或加速踏板位置过低 | TPTL
0x8C | transmissionRangeNotInNeutral 服务器认为变速器不满足空档要求 | TRNIN
0x8D | transmissionRangeNotInGear 服务器认为变速器不满足挂挡要求 | TRNIG
0x8E | 保留 | －
0x8F | brakeSwitch(es)NotClosed 为了安全，服务器认为制动踏板应在某些测试中始终被踩下（制动系统工作） | BSNC
0x90 | shifterLeverNotInPark 为了安全，服务器认为手刹手柄应在某些测试中始终拉起（辅助制动系统工作） | SLNIP
0x91 | torqueConverterClutchLocked 服务器认为变矩器离合器不满足要求（被闭锁） | TCCL
0x92 | voltageTooHigh 服务器认为蓄电池电压过高 | VTH
0x93 | voltageTooLow 服务器认为蓄电池电压过低 | VTL
0x94～0xFF | 保留 | －