## 0_1_Cover
东风汽车ECU诊断调查表
|  |  | 普通商密 |  | 普通商密 |  | 普通商密 |  | 普通商密 |  | 普通商密 |  | 3年 |  | 3年
ECU Diagnostic Specification |  |  | 2025-04-22
ECU (Module) DATA |  |  | DH1 |  | S59b/S597/S595b |  | S73b |  | G44 |  | S33 |  | P59a |  | M18-3年型
ECU Name | CAN(FD) Rx/Tx | Diagnostic | 诊断通讯链路： | CAN(FD)&Ethernet | 诊断通讯链路： | CAN(FD)&Ethernet | 诊断通讯链路： | CAN(FD)&Ethernet | 诊断通讯链路： | CAN(FD) | 诊断通讯链路： | CAN(FD)&Ethernet | 诊断通讯链路： | CAN(FD)&Ethernet | 诊断通讯链路： | CAN(FD)&Ethernet
Acronym | Ids in Hex | Com. Link
RADP | ECU Tx:0x70C | CAN(FD) | 供应商名称： |  | 供应商名称： |  | 供应商名称： |  | 供应商名称： |  | 供应商名称： |  | 供应商名称： |  | 供应商名称：
ECU Rx (Phy):0x704
| ECU Rx (Fun):0x7DF |  | 联系人信息 |  | 联系人信息 |  | 联系人信息 |  | 联系人信息 |  | 联系人信息 |  | 联系人信息 |  | 联系人信息
Ethernet Information(In Vehicle)
| IP： |  | 姓名： |  | 姓名： |  | 姓名： |  | 姓名： |  | 姓名： |  | 姓名： |  | 姓名：
| MAC： |  | 电话： |  | 电话： |  | 电话： |  | 电话： |  | 电话： |  | 电话： |  | 电话：
| Logical Address：0x704 |  | 邮箱： |  | 邮箱： |  | 邮箱： |  | 邮箱： |  | 邮箱： |  | 邮箱： |  | 邮箱：
| Port： |  | 项目备注 |  | 项目备注 |  | 项目备注 |  | 项目备注 |  | 项目备注 |  | 项目备注 |  | 项目备注
Diagnostic Specifications
M18-3/P59a/S27/S32车型:EQC-4856-2023 UDS诊断服务技术要求 DH/M18-2中改/S33/S73b/S59b/S597：DH项目-UDS诊断服务技术要求 |  |  | 本项目采用CANFD诊断 CAN-FD诊断的具体要求: 1）CAN-FD诊断，仲裁场波特率设置为500Kbps，数据场波特率设置为2Mbps； 2）CAN-FD帧数据长度应为8，否则电控单元将忽略该诊断请求帧； 3）未使用字节使用0x00填充； 4）APP&Bootloader要兼容CAN和CANFD诊断模式。 |  | 本项目采用CAN诊断 CAN-FD诊断的具体要求: 1）CAN-FD诊断，仲裁场波特率设置为500Kbps，数据场波特率设置为2Mbps； 2）未使用字节使用0x00填充； |  | 本项目采用CAN诊断 CAN-FD诊断的具体要求: 1）CAN-FD诊断，仲裁场波特率设置为500Kbps，数据场波特率设置为2Mbps； 2）未使用字节使用0x00填充； |  | 本项目采用CAN诊断 CAN-FD诊断的具体要求: 1）CAN-FD诊断，仲裁场波特率设置为500Kbps，数据场波特率设置为2Mbps； 2）未使用字节使用0x00填充； |  | 本项目采用CANFD诊断 CAN-FD诊断的具体要求: 1）CAN-FD诊断，仲裁场波特率设置为500Kbps，数据场波特率设置为2Mbps； 2）CAN-FD帧数据长度应为8，否则电控单元将忽略该诊断请求帧； 3）未使用字节使用0x00填充； 4）APP&Bootloader要兼容CAN和CANFD诊断模式。 |  | 本项目采用CAN诊断 CAN-FD诊断的具体要求: 1）CAN-FD诊断，仲裁场波特率设置为500Kbps，数据场波特率设置为2Mbps； 2）CAN-FD帧数据长度应为8，否则电控单元将忽略该诊断请求帧； 3）未使用字节使用0x00填充； 4）APP&Bootloader要兼容CAN和CANFD诊断模式。 |  | 本项目采用CAN诊断 CAN-FD诊断的具体要求: 1）CAN-FD诊断，仲裁场波特率设置为500Kbps，数据场波特率设置为2Mbps； 2）CAN-FD帧数据长度应为8，否则电控单元将忽略该诊断请求帧； 3）未使用字节使用0x00填充； 4）APP&Bootloader要兼容CAN和CANFD诊断模式。
M18-3/P59a/S27/S32车型:EQC-4175-2023 CAN网络诊断技术要求 DH/M18-2中改/S33/S73b/S59b/S597：DH项目-CAN网络诊断技术要求
M18-3/P59a/S27/S32车型:EQC-4185-2023 基于CAN的电控单元软件刷写技术要求 DH/M18-2中改/S33/S73b/S59b/S597：DH项目-基于CAN的电控单元软件刷写技术要求
DH/M18-2中改/S33/S73b/S59b/S597：DH项目-27服务认证设计规范
DH/M18-2中改/S33/S73b/S59b/S597：DH项目-软件刷写签名规范

## 0_2_RevisionManagement
Revision Management
版本管理
Revision 版本 | Date 日期 | Author 作者 | Changes Section 修改章节 | Changes Comments 修改说明 | S27 | S59b/S597/S595b | M18-3年型 | M18-2中改 | S33 | G44 | P59a | DH1
V1.0 | 2024.9.11 | 丁浩然 | ALL | 初稿 | √
| 2024.9.27 | 丁浩然 | 4_1 | 根据开发需求，做出如下变更: 4_1：更新F010写DID所需安全等级为"Level1" | √
| 2024.10.8 | 丁浩然 | 4_1 | 4_1：将F18B的Data Type由ASCLL修改为BCD | √
| 2024.11.22 | 丁浩然 | 9 | 9:更新统一刷写流程 | √
| 2024.12.13 | 丁浩然 | 4_1 | 4_1:更新DID F1AF仅在03会话下支持读写及备注 | √
V1.0 |  |  |  | 正式发布V1.0 | √
| 2024.12.19 | 付雯雯 | 4_1 | 4_1:更新DID F17F写DID所需安全等级、应用程序诊断模式03会话下支持读写 | √
| 2024.12.25 | 祝安然 | 4_1 | 4_1：更新数据类型为ASCII的DID的Conversion为填充0x00 | √
| 2024.12.30 | 邓佳慧 | 3_1、4_1、4_3 | 3_1：S27沿用S59 DTC 4_1：S27沿用S59 DID 4_3：S27沿用S59 RID | √
| 2025.1.2 | 邓佳慧 | 3_1、4_1、4_3 | 3_1：根据专业反馈修改S27适用DTC 4_1：根据专业反馈修改S27适用DID 4_3：S27不支持DID0129 0130 | √
| 2025.4.22 | 张潇 | - | 基于DH诊断标准更新诊断调查表，DH项目PID、RID、快照定义、刷写流程更新，增加DH1列 | [7 empty] | √
V1.1 |  |  |  | 正式发布V1.1
| 2025.5.29 | 金雷坤 | 4_1 | 4_1：F0F0的bit位修改为0-7 | [7 empty] | √
| 2025.7.29 | 李瑶 | 0_1 | 根据最新拓扑，DH1上RADP的诊断方式为CANFD，更新控制器诊断方式 | [7 empty] | √
| 2025.8.15 | 李瑶 | 8 | 新增安全访问CMAC算法coef值分配 | [7 empty] | √
| 2025.8.27 | 李瑶 | 0_1 | 由于在DH1及S59B上该控制器缩写均为RADP，修改调查表控制器缩写 | [7 empty] | √
| 2025.8.27 | 付雯雯 | ALL | 新增S59b车型配置列 |  | √
| 2025.8.27 | 付雯雯 | 4_3 | 专业首次反馈，对DH1车型RADP诊断规范更新如下： 4_3：新增2个DID，0x0F00、0x0F01 | [7 empty] | √
V1.2 |  |  |  | 正式发布V1.2 | [7 empty] | √
| 2025.9.11 | 付雯雯 | ALL | 新增M18-3年型车型配置列 |  |  | √
| 2025.9.19 | 付雯雯 | ALL | 新增M18-2中改车型配置列 |  |  |  | √
| 2025.9.28 | 付雯雯 | 1_1，3_1，4_1，4_2，4_3 | 专业首次反馈，对M18-3年型车PADP更改如下： 1_1：支持2F、31 02、31 03服务 3_1：新增25个DTC，U10C4、B134E~B1365 4_1：新增9个DID，0x0F02~0x0F0A 4_2：新增1个DID，0x0F0B 4_3：新增1个DID，0x0F0C |  |  | √
V1.3 |  |  |  | 正式发布V1.3 |  |  | √
| 2025.10.30 | 付雯雯 | ALL | 新增S33车型配置列 |  |  |  |  | √
| 2025.11.12 | 付雯雯 | ALL | 新增S73B车型配置列
| 2025.11.14 | 付雯雯 | 4_1 | 4_1：由于写入F17F(哈希值)存在被篡改的风险，因此更新DID F17F写DID所需安全等级为N、应用程序诊断模式03会话下仅支持读； F186支持BT模式下编程模式可读 | √ | √ | √ | √ | √ |  |  | √
| 2026.2.10 | 付雯雯 | ALL | 新增S597、S595b车型配置列 |  | √
| 2026.3.3 | 任黎明 | ALL | 新增P57a2车型列，沿用S73b
| 2026.3.25 | 邓佳慧 | ALL | 新增G44车型列，沿用S33 | [5 empty] | √
| 2026.4.13 | 付雯雯 | 3_2,4_1,9 | 根据最新4.0诊断规范模板更新PADP诊断规范 | √ | √ | √ | √ | √ | √ |  | √
| 2026.4.14 | 付雯雯 | ALL | 新增P59a车型列 | [6 empty] | √
| 2026.4.23 | 付雯雯 | 3_1 | 专业首次反馈，增加DH1/S59车型DTC支持情况，新增支持25个DTC |  | √ | [5 empty] | √
| 2026.5.14 | 付雯雯 | 3_2，4_1，9 | 3_2：新增以下三条快照记录的物理值最小值及最大值、单位、换算：0x0B08使用模式、0x0B09电源模式、0x0B0A蓄电池SOC 4_1：当前OTA释放的零部件打包规范中，F184在OTA升级时诊断仪编号需填入4F 54 41（ASCII码OTA）； 为优化DID售后诊断，4_1新增定义列：正常范围值； 9：勘误：写指纹信息删除连续帧22； 删除如下备注： 6）第12、17、22步Check memory（数据校验）使用SHA 256及以上算法，哈希值放在软件包的头部或者尾部，在诊断报文中不体现具体的哈希值。 | √ | √ | √ | √ | √ | √ | √ | √
V1.4 |  |  |  | 正式发布V1.4
Note on F6: 东风: 每次版本变更后： 版本号和日期必须更新； 作者和修改章节需填写； 修改说明要求详细准确。

## 1_1_ApplicationServices
DiagnosticSpecification 1_1-Application Diagnostic Services
诊断规范1_1 - 应用程序诊断服务
Service ID 服务标识符 | Diagnostic Services Name 诊断服务名称 | Diagnostic Services Supported by ECU1 ECU 支持该服务1 | SPRMB2 禁止肯定响应位2 | Sub-functions 子功能 | Sub-functions Supported by ECU3 ECU 支持该子功能3 | Application Software Diagnostic Mode4 应用程序诊断模式4 |  | Comm Types5 寻址方式5 | Security Access6 $27安全访问 | Support NRC（hex） 支持的否定响应码（hex） | Comments 说明
[6 empty] | 0x01 | 0x03
0x10 | DiagnosticSessionControl 诊断会话控制 | Y | Y | 0x01 DefaultSession 0x01 默认会话 | Y | Y | Y | P/F | N | 13,12
|  |  |  | 0x02 ProgrammingSession 0x02 编程会话 | Y | N | Y |  |  | 13,12,22 | NRC 22条件： 1、车速>3km/h 注：若接收不到相应信号，则直接判定条件通过。避免整车内网故障时无法更新ECU
|  |  |  | 0x03 ExtendedDiagnosticSession 0x03 扩展诊断会话 | Y | Y | Y |  |  | 13,12
0x27 | SecurityAccess 安全访问 | Y | N | 0x01 RequstSeedOfSecurityLevel1 0x01 请求安全访问级别1种子 | Y | N | Y | P | N | 13,12,37
|  |  |  | 0x02 SendKeyOfSecurityLevel1 0x02 发送安全访问级别1密钥 | Y |  |  |  |  | 13,12,24,35,36
|  |  |  | 0x05 RequstSeedOfSecurityLevel5 0x05 请求安全访问级别5种子 | N | N | Y |  |  | 13,12,37 | 防盗解锁专用
|  |  |  | 0x06 SendKeyOfSecurityLevel5 0x06 发送安全访问级别5密钥 | N |  |  |  |  | 13,12,24,35,36 | 防盗解锁专用
0x3E | TesterPresent 诊断设备在线 | Y | Y | 0x00 ZeroSubFunction 0x00 Zero子功能 | Y | Y | Y | P/F | N | 13,12
0x11 | EcuReset 电控单元复位 | Y | Y | 0x01 HardReset 0x01 硬件复位 | Y | Y | Y | P/F | N | 13,12,22 | NRC 22条件： 1、车速>3km/h
|  |  |  | 0x02 KeyOffOnReset 0x02 开关键复位 | N |  |  |  |  | 13,12,22 | NRC 22条件： 1、车速>3km/h
|  |  |  | 0x03 SoftReset 0x03 软件复位 | Y |  |  |  |  | 13,12,22 | NRC 22条件： 1、车速>3km/h
0x28 | CommunicationControl 通信控制 | Y | Y | 0x00 EnableRxAndTx 0x00 使能收发 | Y | N | Y | P/F | N | 13,12,31,22 | NRC 22条件： 1、车速>3km/h
|  |  |  | 0x01 EnableRxAndDisableTx 0x01 使能收禁止发 | N |  |  |  |  | 13,12,31,22 | NRC 22条件： 1、车速>3km/h
|  |  |  | 0x02 DisableRxAndEnableTx 0x02 禁止收使能发 | N |  |  |  |  | 13,12,31,22 | NRC 22条件： 1、车速>3km/h
|  |  |  | 0x03 DisableRxAndTx 0x03 禁止收发 | Y |  |  |  |  | 13,12,31,22 | NRC 22条件： 1、车速>3km/h
0x85 | ControlDTCSetting 控制DTC设置 | Y | Y | 0x01 ON 0x01 打开DTC设置 | Y | N | Y | P/F | N | 13,12
|  |  |  | 0x02 OFF 0x02 关闭DTC设置 | Y |  |  |  |  | 13,12
0x22 | ReadDataByIdentifier 读取数据） | Y | N/A | N/A | N/A | Y | Y | P/F | N | 13,31,33,14
0x2E | WriteDataByIdentifier 写入数据 | Y | N/A | N/A | N/A | N | Y | P | Refer to Sheet"4_1" | 13,31,33,72
0x19 | ReadDTCInformation 读取DTC信息 | Y | N | 0x01 ReportNumberOfDTCByStatusMask 0x01 通过状态掩码报告DTC的数 | Y | Y | Y | P/F | N | 13,12,31
|  |  |  | 0x02 ReportDTCByStatusMask 0x02 通过状态掩码报告DTC | Y |  |  |  |  | 13,12,31
|  |  |  | 0x04 ReportDTCSnapshotRecordByDTCNumber 0x04 通过DTC报告Snapshot的记录 | Y |  |  |  |  | 13,12,31
|  |  |  | 0x06 ReportDTCExtendedDataRecordByDTCNumber 0x06 通过DTC报告扩展数据记录 | Y |  |  |  |  | 13,12,31
|  |  |  | 0x0A ReportSupportedDTC 0x0A 报告支持的DTC | Y |  |  |  |  | 13,12,31
0x14 | ClearDiagnosticInformation 清除诊断信息 | Y | N/A | N/A | N/A | Y | Y | P/F | N | 13,31,72
0x2F | InputOutputControlByIdentifier 输入输出控制 | Y | N/A | N/A | N/A | N | Y | P | Level1 | 13,31,33,22 | NRC 22条件： 1、车速>3km/h M18-3年型/基础车：支持2F服务 其他车型：不支持2F服务
0x31 | RoutineControl 例程控制 | Y | N | 0x01 StartRoutine 0x01 开始执行 | Y | N | Y | P | Refer to Sheet"4_3" | 13,31,33,12,24,72
|  |  |  | 0x02 StopRoutine 0x02 停止执行 | Y |  |  |  |  | 13,31,33,12,24,72 | M18-3年型/基础车：支持31 02服务 其他车型：不支持31 02服务
|  |  |  | 0x03 RequestRoutineResults 0x03 执行结果 | Y |  |  |  |  | 13,31,33,12,24,72 | M18-3年型/基础车：支持31 03服务 其他车型：不支持31 03服务
OtherService7
1 Please select the symbol in the corresponding column: "Y" indicates that the service is supported by ECU; "N" indicates that the service is not supported by ECU; "TBD" indicates that it is to be defined.If the service is not supported by ECU, the corresponding column need no selection. 1 请在列表中选择相应的符号："Y" 表示ECU支持该服务；"N" 表示ECU不支持该服务；"TBD" 表示是否支持待定。如果ECU不支持该服务，该服务对应的内容不需要填写。 2 Please select the symbol in the corresponding column: "Y" indicates that the SPRMB is supported by ECU; "N" indicates that the SPRMB is not supported by ECU; "TBD" indicates that it is to be defined. 2 请在列表中选择相应的符号："Y" 表示ECU支持该禁止肯定响应位；"N" 表示ECU不支持禁止肯定响应位；"TBD" 表示是否支持待定。2 If ECU supports this service, 3 please select the sub-Function it supports in the corresponding column: "Y" indicates that the sub- Function is supported by ECU; "N"indicates that the sub-Function is not supported by ECU; "TBD" indicates that it is to be defined; "N/A" indicates that this service doesn't include the sub-Function. 3 如果ECU支持该服务，请在相应列表中选择其支持的子功能："Y" 表示ECU支持该子功能；"-" 表示ECU不支持该子功能；"TBD" 表示待定；"N/A" 表示该服务不包含子功能。 4 If ECU supports this service, please select the diagnostic session it supports in the corresponding column: "Y" indicates that the service may be executed in active session; "N" indicates that the service may be not executed in active session; "TBD" indicates that it is to be defined. 4 如果ECU支持该服务，请在列表中选择其支持的诊断会话模式："Y" 表示该服务可以在该模式下执行；"N" 表示该服务不能在该模式下执行； "TBD" 表示待定。 5 If ECU supports this service, please select the addressing method it supports in the corresponding column: "P" indicates that only the physical addressing method is supported by the service; "F" indicates that only the functional addressing method is supported by the service; "P/F" indicates that both the addressing method is supported by the service;"TBD" indicates that it is to be defined. 5 如果ECU支持该服务，请在列表中选择其支持的寻址模式："P" 表示该服务仅支持物理寻址方式；"F" 表示该服务仅支持功能寻址方式；“F/P”表示该服务同时支持物理和功能寻址方式； "TBD" 表示待定； 6 If the service don't need secrity access, fill this collum with N, else fill them with the level num. 6 如果该服务不需要安全访问，请填写 "N"，否则请填写安全等级. 7 If the services or sub-parameters ECU supports is not contained in this table, please add them to the "Other services". 7 如果ECU支持的服务或子参数不包含在以上列表中，请在“其它服务”中添加。 Remarks: The meaning of terms in this table is showed in the "Terms" worksheet. 注：表格中术语的含义在Terms工作表中给出。
Note on G6: 东风: 需要强制支持的服务已锁定，蓝色单元格由供应商填写，如果需要修改服务支持，请批注或在6_OIL中提出，由东风诊断工程师更改相关信息
Note on L6: 东风: 如果需要修改NRC信息，请批注或在6_OIL中提出，经东风诊断工程师审核并认可后由东风诊断工程师更改该列

## 1_2_ApplicationServices(OS)
Diagnostic Specification 1_2-Application Diagnostic Services(OS) |  |  |  | Upgrade Time Requirement 刷写时间要求 | ≤XXXmin |  |  |  | Bootloader Flash Sequence Bootloader刷写流程
诊断规范1_2 - 应用程序诊断服务(OS)
Service ID 服务标识符 | Diagnostic Services Name 诊断服务名称 | Diagnostic Services Supported by ECU1 ECU 支持该服务1 | SPRMB2 禁止肯定响应位2 | Sub-functions 子功能 | Sub-functions Supported by ECU3 ECU 支持该子功能3 | Application Software Diagnostic Mode4 应用程序诊断模式4 |  |  | Comm Types5 寻址方式5 | Security Level6 安全访问级别6 | Support NRC 支持的否定响应码 | Comments 说明
[6 empty] | 0x01 | 0x02 | 0x03 |  | 27
0x10 | DiagnosticSessionControl 诊断会话控制 | Y | Y | 0x01 DefaultSession 0x01 默认会话 | Y | Y | Y | Y | P/F | N | 12,13
|  |  |  | 0x02 ProgrammingSession 0x02 编程会话 | Y | N | Y | Y |  | N | 12,13,22 | NRC 22条件： 1、车速>3km/h 2、档位不为P档 3、EPB不为驻车位置 注：若接收不到相应信号，则直接判定条件通过。避免整车内网故障时无法更新ECU
|  |  |  | 0x03 ExtendedDiagnosticSession 0x03 扩展诊断会话 | Y | Y | N | Y |  | N | 12,13
0x27 | SecurityAccess 安全访问 | Y | N | 0x01RequstSeedOfSecurityLevel1 0x01 请求安全访问级别1种子 | Y | N | N | Y | P | N | 12,13,37
|  |  |  | 0x02 SendKeyOfSecurityLevel1 0x02 发送安全访问级别1密钥 | Y | [5 empty] | 12,13,24,35,36
|  |  |  | 0x05 RequstSeedOfSecurityLevel1 0x05 请求安全访问级别5种子 |  | N | N | Y |  |  | 12,13,37
|  |  |  | 0x06 SendKeyOfSecurityLevel1 0x06 发送安全访问级别5密钥 | [6 empty] | 12,13,24,35,36
|  |  |  | 0x11 RequstSeedOfSecurityLevelFBL | Y | N | Y | N |  |  | 12,13,37
|  |  |  | 0x12 SendKeyOfSecurityLevelFBL | Y | [5 empty] | 12,13,24,35,36
0x3E | TesterPresent 诊断设备在线 | Y | Y | 0x00 ZeroSubFunction 0x00 Zero子功能 | Y | Y | Y | Y | P/F | N | 12,13
0x11 | EcuReset 电控单元复位 | Y | Y | 0x01 HardReset 0x01 硬件复位 | Y | Y | Y | Y | P/F | N | 12,13,22 | NRC 22条件： 1、车速>3km/h 2、整车处于高压状态
|  |  |  | 0x02 KeyOffOnReset 0x02 开关键复位 | [6 empty] | 12,13,22 | NRC 22条件： 1、车速>3km/h 2、整车处于高压状态
|  |  |  | 0x03 SoftReset 0x03 软件复位 | Y | [5 empty] | 12,13,22 | NRC 22条件： 1、车速>3km/h 2、整车处于高压状态
0x28 | CommunicationControl 通信控制 | Y | Y | 0x00 EnableRxAndTx 0x00 使能收发 | Y | N | N | Y | P/F | N | 12,13,22,31 | NRC 22条件： 1、车速>3km/h 2、整车处于高压状态
|  |  |  | 0x01 EnableRxAndDisableTx 0x01 使能收禁止发 | [6 empty] | 12,13,22,31 | NRC 22条件： 1、车速>3km/h 2、整车处于高压状态
|  |  |  | 0x02 DisableRxAndEnableTx 0x02 禁止收使能发 | [6 empty] | 12,13,22,31 | NRC 22条件： 1、车速>3km/h 2、整车处于高压状态
|  |  |  | 0x03 DisableRxAndTx 0x03 禁止收发 | Y | [5 empty] | 12,13,22,31 | NRC 22条件： 1、车速>3km/h 2、整车处于高压状态
0x85 | ControlDTCSetting 控制DTC设置 | Y | Y | 0x01 ON 0x01 打开DTC设置 | Y | N | N | Y | P/F | N | 12,13
|  |  |  | 0x02 OFF 0x02 关闭DTC设置 | Y | [5 empty] | 12,13
0x22 | ReadDataByIdentifier 读取数据（通过标识） | Y | N/A | N/A | N/A | Y | Y | Y | P/F | N | 13,31
0x2E | WriteDataByIdentifier 写入数据（通过标识） | Y | N/A | N/A | N/A | N | Y | Y | P | Refer to Sheet"4_1" | 13,31,33,72
0x19 | ReadDTCInformation 读取DTC信息 | Y | N | 0x01 ReportNumberOfDTCByStatusMask 0x01 通过状态掩码报告DTC的数 | Y | Y | N | Y | P/F | N | 12,13
|  |  |  | 0x02 ReportDTCByStatusMask 0x02 通过状态掩码报告DTC | Y | [5 empty] | 12,13
|  |  |  | 0x04 ReportDTCSnapshotRecordByDTCNumber 0x04 通过DTC报告Snapshot的记录 | Y | [5 empty] | 12,13,31
|  |  |  | 0x06 ReportDTCExtendedDataRecordByDTCNumber 0x06 通过DTC报告扩展数据记录 | Y | [5 empty] | 12,13,31
|  |  |  | 0x0A ReportSupportedDTC 0x0A 报告支持的DTC | Y | [5 empty] | 12,13
0x14 | ClearDiagnosticInformation 清除诊断信息 | Y | N/A | N/A | N/A | Y | N | Y | P/F | N | 13,31,72
0x2F | InputOutputControlByIdentifier 输入输出控制 |  | N/A | N/A | N/A | N | N | Y | P | Level1 | 13,22,31,33 | NRC 22条件： 1、车速>3km/h
0x31 | RoutineControl 例程控制 | Y | N | 0x01 StartRoutine 0x01 开始执行 | Y | N | Y | Y | P | Refer to Sheet"4_3" | 12,13,22,31,33,72 | NRC 22返回条件见4_3
|  |  |  | 0x02 StopRoutine 0x02 停止执行 | [6 empty] | 12,13,24,31,33,72
|  |  |  | 0x03 RequestRoutineResults 0x03 执行结果 | [6 empty] | 12,13,24,31,33,72
0x34 | RequestDownload 请求下载 | Y | N/A | N/A | N/A | N | Y | N | P | LevelFBL | 13,31,33,70
0x36 | TransferData 数据传输 | Y | N/A | N/A | N/A | N | Y | N | P | LevelFBL | 13,24,31,71,72,73,92,93 | NRC 0x24为可选
0x37 | RequestTransferExit 请求退出传输 | Y | N/A | N/A | N/A | N | Y | N | P | LevelFBL | 13,24
OtherService7
1 Please select the symbol in the corresponding column: "Y" indicates that the service is supported by ECU; "N" indicates that the service is not supported by ECU; "TBD" indicates that it is to be defined.If the service is not supported by ECU, the corresponding column need no selection. 1 请在列表中选择相应的符号："Y" 表示ECU支持该服务；"N" 表示ECU不支持该服务；"TBD" 表示是否支持待定。如果ECU不支持该服务，对应的选项不需要填写。 2 Please select the symbol in the corresponding column: "Y" indicates that the SPRMB is supported by ECU; "N" indicates that the SPRMB is not supported by ECU; "TBD" indicates that it is to be defined. 2 请在列表中选择相应的符号："Y" 表示ECU支持该禁止肯定响应位；"N" 表示ECU不支持禁止肯定响应位；"TBD" 表示是否支持待定。 3 If ECU supports this service, please select the sub-Function it supports in the corresponding column: "Y" indicates that the sub- Function is supported by ECU; "N"indicates that the sub-Function is not supported by ECU; "TBD" indicates that it is to be defined; "N/A" indicates that this service doesn't include the sub-Function. 3 如果ECU支持该服务，请在相应列表中选择其支持的子功能："Y" 表示ECU支持该子功能；"-" 表示ECU不支持该子功能；"TBD" 表示待定；"N/A" 表示该服务不包含子功能。 4 If ECU supports this service, please select the diagnostic session it supports in the corresponding column: "Y" indicates that the service may be executed in active session; "N" indicates that the service may be not executed in active session; "TBD" indicates that it is to be defined. 4 如果ECU支持该服务，请在列表中选择其支持的诊断会话模式："Y" 表示该服务可以在该模式下执行；"N" 表示该服务不能在该模式下执行； "TBD" 表示待定。 5 If ECU supports this service, please select the addressing method it supports in the corresponding column: "P" indicates that only the physical addressing method is supported by the service; "F" indicates that only the functional addressing method is supported by the service; "P/F" indicates that both the addressing method is supported by the service;"TBD" indicates that it is to be defined. 5 如果ECU支持该服务，请在列表中选择其支持的寻址模式："P" 表示该服务仅支持物理寻址方式；"F" 表示该服务仅支持功能寻址方式；“F/P”表示该服务同时支持物理和功能寻址方式； "TBD" 表示待定； 6 If the service don't need secrity access, fill this collum with N, else fill them with the level num. 6 如果该服务不需要安全访问，请填写 "N"，否则请填写安全等级. 7 If the services or sub-parameters ECU supports is not contained in this table, please add them to the "Other services". 7 如果ECU支持的服务或子参数不包含在以上列表中，请在“其它服务”中添加。 Remarks: The meaning of terms in this table is showed in the "Terms" worksheet. 注：表格中术语的含义在Terms工作表中给出。
嵌入式ECU不使用该页面
Note on G6: 东风: 需要强制支持的服务已锁定，蓝色单元格由供应商填写，如果需要修改服务支持，请在6_OIL中提出，由东风诊断工程师更改相关信息
Note on M6: 东风: 如果需要修改NRC信息，请批注或在6_OIL中提出，经东风诊断工程师审核并认可后由东风诊断工程师更改该列
Note on N40: VOYAH: 确认是否支持NRC24

## 1_3_BootService
Diagnostic Specification 1_3-Boot Diagnostic Services |  |  |  |  | Upgrade Time Requirement 刷写时间要求 |  | ≤10min
诊断规范1_3 - 引导程序诊断服务
supports bootloader or not 是否支持bootloader |  |  | Y |  | Bootloader Flash Sequence Bootloader刷写流程 |  | 详见车型释放刷写流程 |  |  |  | supports AB Swap or not 是否支持AB备份 | N
Service ID 服务标识符 | Diagnostic Services Name 诊断服务名称 | Diagnostic Services Supported by ECU1 ECU 支持该服务1 | SPRMB2 禁止肯定响应位2 | Sub-functions 子功能 | Sub-functions Supported by ECU3 ECU 支持该子功能3 | Boot Software Diagnostic Mode4 引导程序诊断模式4 |  |  | Comm Types5 寻址方式5 | Security Level6 安全访问级别6 | Support NRC 支持的否定响应码 | Comments 说明
[6 empty] | 0x01 | 0x02 | 0x03 |  | 27
0x10 | DiagnosticSessionControl 诊断会话控制 | Y | Y | 0x01 DefaultSession 0x01 默认会话 | Y | Y | Y | Y | P/F | N | 13,12
|  |  |  | 0x02 ProgrammingSession 0x02 编程会话 | Y | N | Y | Y |  | N | 13,12
|  |  |  | 0x03 ExtendedDiagnosticSession 0x03 扩展诊断会话 | Y | Y | N | Y |  | N | 13,12
0x27 | SecurityAccess 安全访问 | Y | N | 0x11 RequstSeedOfSecurityLevelFBL | Y | N | Y | N | P | N | 13,12,37
|  |  |  | 0x12 SendKeyOfSecurityLevelFBL | Y | [5 empty] | 13,12,24,35,36
0x3E | TesterPresent 诊断设备在线 | Y | Y | 0x00 ZeroSubFunction 0x00 Zero子功能 | Y | Y | Y | Y | P/F | N | 13,12
0x11 | EcuReset 电控单元复位 | Y | Y | 0x01 HardReset 0x01 硬件复位 | Y | Y | Y | Y | P/F | N | 13,12,22
|  |  |  | 0x02 KeyOffOnReset 0x02 开关键复位 | N | [5 empty] | 13,12,22
|  |  |  | 0x03 SoftReset 0x03 软件复位 | Y | [5 empty] | 13,12,22
0x28 | CommunicationControl 通信控制 | Y | Y | 0x00 EnableRxAndTx 0x00 使能收发 | Y | N | N | Y | P/F | N | 13,12,31
|  |  |  | 0x01 EnableRxAndDisableTx 0x01 使能收禁止发 | N | [5 empty] | 13,12,31
|  |  |  | 0x02 DisableRxAndEnableTx 0x02 禁止收使能发 | N | [5 empty] | 13,12,31
|  |  |  | 0x03 DisableRxAndTx 0x03 禁止收发 | Y | [5 empty] | 13,12,31
0x85 | ControlDTCSetting 控制DTC设置 | Y | Y | 0x01 ON 0x01 打开DTC设置 | Y | N | N | Y | P/F | N | 13,12
|  |  |  | 0x02 OFF 0x02 关闭DTC设置 | Y | [5 empty] | 13,12
0x22 | ReadDataByIdentifier 读取数据（通过标识） | Y | N/A | N/A | N/A | Y | Y | Y | P/F | N | 13,31,33,14
0x2E | WriteDataByIdentifier 写入数据（通过标识） | Y | N/A | N/A | N/A | N | Y | N | P | LevelFBL | 13,31,33,72
0x31 | RoutineControl 例程控制 | Y | N | 0x01 StartRoutine 0x01 开始执行 | Y | N | Y | Y | P | Refer to Sheet"4_3" | 13,31,33,12,24,72 | NRC 22返回条件见4_3
|  |  |  | 0x02 StopRoutine 0x02 停止执行 | N | [5 empty] | 13,31,33,12,24,72
|  |  |  | 0x03 RequestRoutineResults 0x03 执行结果 | N | [5 empty] | 13,31,33,12,24,72
0x34 | RequestDownload 请求下载 | Y | N/A | N/A | N/A | N | Y | N | P | LevelFBL | 13,31,33,70
0x36 | TransferData 数据传输 | Y | N/A | N/A | N/A | N | Y | N | P | LevelFBL | 13,24,71,73,31,72,92,93 | NRC 0x24为可选
0x37 | RequestTransferExit 请求退出传输 | Y | N/A | N/A | N/A | N | Y | N | P | LevelFBL | 24,13,72
OtherService7
1 Please select the symbol in the corresponding column: "Y" indicates that the service is supported by ECU; "N" indicates that the service is not supported by ECU; "TBD" indicates that it is to be defined.If the service is not supported by ECU, the corresponding column need no selection. 1 请在列表中选择相应的符号："Y" 表示ECU支持该服务；"N" 表示ECU不支持该服务；"TBD" 表示是否支持待定。如果ECU不支持该服务，对应的选项不需要填写。 2 Please select the symbol in the corresponding column: "Y" indicates that the SPRMB is supported by ECU; "N" indicates that the SPRMB is not supported by ECU; "TBD" indicates that it is to be defined. 2 请在列表中选择相应的符号："Y" 表示ECU支持该禁止肯定响应位；"N" 表示ECU不支持禁止肯定响应位；"TBD" 表示是否支持待定。 3 If ECU supports this service, please select the sub-Function it supports in the corresponding column: "Y" indicates that the sub- Function is supported by ECU; "N"indicates that the sub-Function is not supported by ECU; "TBD" indicates that it is to be defined; "N/A" indicates that this service doesn't include the sub-Function. 3 如果ECU支持该服务，请在相应列表中选择其支持的子功能："Y" 表示ECU支持该子功能；"-" 表示ECU不支持该子功能；"TBD" 表示待定；"N/A" 表示该服务不包含子功能。 4 If ECU supports this service, please select the diagnostic session it supports in the corresponding column: "Y" indicates that the service may be executed in active session; "N" indicates that the service may be not executed in active session; "TBD" indicates that it is to be defined. 4 如果ECU支持该服务，请在列表中选择其支持的诊断会话模式："Y" 表示该服务可以在该模式下执行；"N" 表示该服务不能在该模式下执行； "TBD" 表示待定。 5 If ECU supports this service, please select the addressing method it supports in the corresponding column: "P" indicates that only the physical addressing method is supported by the service; "F" indicates that only the functional addressing method is supported by the service; "P/F" indicates that both the addressing method is supported by the service;"TBD" indicates that it is to be defined. 5 如果ECU支持该服务，请在列表中选择其支持的寻址模式："P" 表示该服务仅支持物理寻址方式；"F" 表示该服务仅支持功能寻址方式；“F/P”表示该服务同时支持物理和功能寻址方式； "TBD" 表示待定； 6 If the service don't need secrity access, fill this collum with N, else fill them with the level num. 6 如果该服务不需要安全访问，请填写 "N"，否则请填写安全等级. 7 If the services or sub-parameters ECU supports is not contained in this table, please add them to the "Other services". 7 如果ECU支持的服务或子参数不包含在以上列表中，请在“其它服务”中添加。 Remarks: The meaning of terms in this table is showed in the "Terms" worksheet. 注：表格中术语的含义在Terms工作表中给出。
Note on E5: 东风: 请确认是否支持Bootloader功能
Note on N5: 东风: 请确认是否支持AB备份
Note on G8: 东风: 需要强制支持的服务已锁定，蓝色单元格由供应商填写，如果需要修改服务支持，请在6_OIL中提出，由东风诊断工程师更改相关信息
Note on N31: VOYAH: 确认是否支持NRC24

## 2_Communication Contorl Type
Diagnostic Specification 2-Communication Contorl Type
诊断规范2- 通信控制类型
Service ID 服务标识符 | Diagnostic Services Name 诊断服务名称 | Sub-functions 子功能 | Communication Contorl Type1 通信控制类型1 |  |  | Comments 说明
|  |  | NCM 常规通信报文 0x01 | NMCM 网络管理报文 0x02 | NCM_NMCM2 常规通信及网络管理报文2 0x03
0x28 | CommunicationControl 通信控制 | 0x00 EnableRxAndTx 0x00 使能收发 | Y | N | Y
|  | 0x01 EnableRxAndDisableTx 0x01 使能收禁止发 | N | N | N
|  | 0x02 DisableRxAndEnableTx 0x02 禁止收使能发 | N | N | N
|  | 0x03 DisableRxAndTx 0x03 禁止收发 | Y | N | Y
1 Please select the Communication Contorl Type it supports in the corresponding column: "Y" indicates that the service support that Communication Contorl Type ; "N" indicates that the service do not support that Communication Contorl Type; "TBD" indicates that it is to be defined. 1 请在列表中选择其支持的通信控制类型："Y" 表示服务支持该通信控制类型；"N" 表示服务不支持该通信控制类型； "TBD" 表示待定。 2 Even if ECU do not support NMCM, it should support this Communication Contorl Type. 2 即使ECU不支持网络管理报文，也应该支持该通信控制类型。在这种情况下，处理方式与0x01相同。 注：表格中术语的含义在Terms工作表中给出。
Note on E6: 东风: 请填写蓝色单元格

## 3_1_DTC Information
Diagnostic Specification 3-1 - DTC List&DTC Status&DTC Group
诊断规范3-1 - DTC列表&DTC状态&DTC组 | [8 empty] | 总线类型 | 故障类型 | 条件 |  |  | 要求 |  |  | 前提条件：诊断电压、唤醒时间、过欠压时间（均为1500ms）
|  |  |  | 故障优先级 |  |  |  |  | CAN | 超时类 | 关键报文周期≤100ms，超时时间为1000ms 100ms <关键报文周期<500ms，超时时间为10倍报文周期 关键报文周期≥500ms，超时时间为5s 如果有功能安全或者EDR法规的需求与本定义不一致的，需要同车型的诊断工程师确认。 |  |  | 强制要求 |  |  | 总线类型 | 故障类型 | 条件 |  |  | 要求
|  |  |  | 等级 | 描述 |  |  |  |  | Bus-off | 连续监测到8次进入Bus-off | [5 empty] | LIN | ResponseError标志位/响应错误 | 连续4次响应接收到错误标志 |  |  | 可选
DTC List |  |  |  | 1 | 安全相关或会对车辆造成重大影响的错误，需要立即停止行驶（如出现抛锚类、限速蠕行、无法充电加油） |  |  |  |  | 信号值错误（信号值无效） |  |  |  | 选做 |  |  |  | 信号错误（信号值无效）
DTC范围 | 功能相关DTC |  |  | 2 | 需要尽快云车辆维修场所进行处理的错误（如出现仪表故障灯类、限功率、限速类、功能无法使用） |  |  |  |  | 计数器或CRC错误 | 当控制器接口报文计数器（livecounter）连续 5 帧报文没有发生变化，或连续 3 次发生连续 2 帧 报文计数器差值大于等于 2，控制器依据自身功能需求可以记录故障码。 当接收到报文的 CRC 连续 3 帧发送错误，控制器依据功能需求可以记录 CRC 错误故障码。 | [6 empty] | LIN网络无通信 | 最小值100ms，标称值3.5倍调度周期，最大值1000ms |  |  | 强制要求
|  |  |  | 3 | 不需要尽快去车辆维修场所进行处理的锚误，可在车辆保养时处理 |  |  |  |  | 全局错误，适用于网关 | TMsg_Cycle_Min≤50ms，Tglobal_timeout∈[450ms，550ms] TMsg_Cycle_Min＞50ms，Tglobal_timeout∈[900ms，1100ms] | [6 empty] | 节点超时 | 最小值100ms，标称值3.5倍调度周期，最大值1000ms
No. 序号 | DTC Display DTC 显示码 | DTC Byte (Hex) 1 DTC值(Hex)1 | DTC Meaning DTC含义 | Priority 优先级 | Monitor Type 故障检测类型 | Enable Conditions 使能条件 | Faults Attribute 故障属性 | Mature Condition 故障成熟条件 | System Action 系统表现 | Demature Condition 故障解除条件 | Possible Fault Causes 可能故障原因 | DTC Self-healing Criteria / 故障码自恢复条件 | Corrective Action 维修建议 | Special Indication /特殊指示 | Remarks 备注 | OBD DTC 是否是排放类故障码 | MIL灯 | 点MIL灯驾驶循环 | 是否会点亮故障灯 | 是否记录快照 | 快照记录的内容（全局快照/局部快照） | ErrTextshortname | DH1 | S59b/S597/S595b | M18-3年型 | S33 | G44 | S73b/P57a2 | P59a | 后续车型预留 | 故障内部编号
1 | U007300 | C07300 | 总线Busoff | 1 | Periodically 100ms | 1.IG ON后1500ms（优先以网络电源模式ON信号为准）-M18-3/S27 1.IG ON后2S（优先以网络电源模式ON信号为准）-DH1/M18-2中改 2.蓄电池电压正常（9V~16V）或从蓄电池电压异常恢复2s后 | 网络故障 | 当ECU连续检测到8次进入BUSoff，即记录DTC码 | Record DTC | 当ECU恢复报文发送1帧，故障恢复 | CAN硬件故障，包括CAN-H和CAN-L | （1）老化40次自清除 （2）UDS命令清除 | 1) CANH是否与CANL短路； 2) CANH是否短路到地； 3) CANL是否短路到电源； | 无 | 无 |  |  |  | No | Yes |  |  | Y | Y | Y | Y | Y | Y | Y |  | 1
2 | B111716 | 911716 | ECU欠压故障 | 2 | Periodically 100ms | 1.IG ON后1500ms（优先以网络电源模式ON信号为准）-M18-3/S27 1.IG ON后2S（优先以网络电源模式ON信号为准）-DH1/M18-2中改 | 电压故障 | 系统电压低于9V（偏差±0.5V）持续1500ms | Record DTC | 系统电压高于10V（偏差±0.5V）持续1000ms | 整车电池故障 | （1）老化40次自清除 （2）UDS命令清除 | 检查车身电源 | 无 | 无 |  |  |  | No | Yes |  |  | Y | Y | Y | Y | Y | Y | Y |  | 2
3 | B111717 | 911717 | ECU过压故障 | 2 | Periodically 100ms | 1.IG ON后1500ms（优先以网络电源模式ON信号为准）-M18-3/S27 1.IG ON后2S（优先以网络电源模式ON信号为准）-DH1/M18-2中改 | 电压故障 | 系统电压高于16V（偏差±0.5V）持续1500ms | Record DTC | 系统电压低于15V（偏差±0.5V）持续1000ms | 整车电池故障 | （1）老化40次自清除 （2）UDS命令清除 | 检查车身电源 | 无 | 无 |  |  |  | No | Yes |  |  | Y | Y | Y | Y | Y | Y | Y |  | 3
4 | U10C487 | D0C487 | Lost communication with ZCUL/OIB (0x1D2) 与ZCUL/OIB通信丢失（0x1D2） | 2 | 通信丢失 Communication loss | 1.IG ON后1500ms（优先以网络电源模式ON信号为准） 2.蓄电池电压正常（9V~16V）或从蓄电池电压异常恢复1500ms后 | 网络故障 | Detect message loss of 0x1D2 for more than 1 second 检测0x1D2报文丢失持续1s以上 | Record DTC | Detect message loss of 0x1D2 for more than 1 second 检测0x1D2报文丢失持续1s以上 | GW网络故障或CAN总线故障 GW network or CAN bus fault | 1.40次休眠唤醒 2.UDS命令清除 | 1.检查线束 2.检查相关的控制器 | 无 | 无 |  |  |  | No | Yes |  |  | Y | Y | Y | [5 empty] | 4
5 | B134E29 | 934E29 | Horizontal front and rear motor Hall signal fault 水平前后电机霍尔信号故障 | 2 | 传感器故障 Sensor fault | 1.蓄电池电压正常（9V~16V）或从蓄电池电压异常恢复1000ms后 2.IG ON后1500ms（优先以网络电源模式ON信号为准） | 传感器 | There is no HALL signal during the horizontal movement of the front and rear motors for 1s 水平前后电机运动过程中无HALL信号持续1s | Record DTC | When Motor Operation time,the hall sensor input(pulse) 座椅电机运行时，hall信号有输出 | 水平前后电机霍尔信号故障 | 1.40次休眠唤醒 2.UDS命令清除 | 1) Check the harness 1）检测线束 2)Replace Seat motor 2） 更换座椅电机 3)Check MSM 3）检测座椅控制器 | 无 | 无 |  |  |  | No | Yes |  |  | Y | Y | Y | [5 empty] | 5
6 | B134F29 | 934F29 | Seat Recline Motor Hall Error 靠背电机霍尔信号故障 | 2 | 传感器故障 Sensor fault | 1.蓄电池电压正常（9V~16V）或从蓄电池电压异常恢复1000ms后 2.IG ON后1500ms（优先以网络电源模式ON信号为准） | 传感器 | There is no HALL signal during Seat Recline Motor movement for 1s 靠背电机运动过程中无HALL信号持续1s | Record DTC | When Motor Operation time,the hall sensor input(pulse) 座椅电机运行时，hall信号有输出 | 靠背电机HALL传感器故障 | 1.40次休眠唤醒 2.UDS命令清除 | 1) Check the harness 1）检测线束 2)Replace Seat motor 2） 更换座椅电机 3)Check MSM 3）检测座椅控制器 | 无 | 无 |  |  |  | No | Yes |  |  | Y | Y | Y | [5 empty] | 6
7 | B135029 | 935029 | Hall signal fault of forward lifting motor 前抬电机霍尔信号故障 | 2 | 传感器故障 Sensor fault | 1.蓄电池电压正常（9V~16V）或从蓄电池电压异常恢复1000ms后 2.IG ON后1500ms（优先以网络电源模式ON信号为准） | 传感器 | There is no HALL signal during the movement of the forward lifting motor for 1s 前抬电机运动过程中无HALL信号持续1s | Record DTC | When Motor Operation time,the hall sensor input(pulse) 座椅电机运行时，hall信号有输出 | 侧滑电机HALL传感器故障 | 1.40次休眠唤醒 2.UDS命令清除 | 1) Check the harness 1）检测线束 2)Replace Seat motor 2） 更换座椅电机 3)Check MSM 3）检测座椅控制器 | 无 | 无 |  |  |  | No | Yes |  |  | Y | Y | Y | [5 empty] | 7
8 | B135129 | 935129 | Rear lift motor Hall signal fault 后抬电机霍尔信号故障 | 2 | 传感器故障 Sensor fault | 1.蓄电池电压正常（9V~16V）或从蓄电池电压异常恢复1000ms后 2.IG ON后1500ms（优先以网络电源模式ON信号为准） | 传感器 | There is no HALL signal during the movement of the rear lifting motor for 1s 后抬电机运动过程中无HALL信号持续1s | Record DTC | When Motor Operation time,the hall sensor input(pulse) 座椅电机运行时，hall信号有输出 | 内侧扶手电机HALL传感器故障 | 1.40次休眠唤醒 2.UDS命令清除 | 1) Check the harness 1）检测线束 2)Replace Seat motor 2） 更换座椅电机 3)Check MSM 3）检测座椅控制器 | 无 | 无 |  |  |  | No | Yes |  |  | Y | Y | Y | [5 empty] | 8
9 | B135229 | 935229 | Hall signal fault of leg support rotating motor 腿托旋转电机霍尔信号故障 | 2 | 传感器故障 Sensor fault | 1.蓄电池电压正常（9V~16V）或从蓄电池电压异常恢复1000ms后 2.IG ON后1500ms（优先以网络电源模式ON信号为准） | 传感器 | There is no HALL signal during the movement of the leg support rotating motor for 1s 腿托旋转电机运动过程中无HALL信号持续1s | Record DTC | When Motor Operation time,the hall sensor input(pulse) 座椅电机运行时，hall信号有输出 | 外侧扶手电机HALL传感器故障 | 1.40次休眠唤醒 2.UDS命令清除 | 1) Check the harness 1）检测线束 2)Replace Seat motor 2） 更换座椅电机 3)Check MSM 3）检测座椅控制器 | 无 | 无 |  |  |  | No | Yes |  |  | Y | Y | Y | [5 empty] | 9
10 | B135329 | 935329 | Hall signal fault of leg support extension motor 腿托伸缩电机霍尔信号故障 | 2 | 传感器故障 Sensor fault | 1.蓄电池电压正常（9V~16V）或从蓄电池电压异常恢复1000ms后 2.IG ON后1500ms（优先以网络电源模式ON信号为准） | 传感器 | There is no HALL signal during the movement of the leg support extension motor for 1s 腿托伸缩电机运动过程中无HALL信号持续1s | Record DTC | When Motor Operation time,the hall sensor input(pulse) 座椅电机运行时，hall信号有输出 | 外侧扶手电机HALL传感器故障 | 1.40次休眠唤醒 2.UDS命令清除 | 1) Check the harness 1）检测线束 2)Replace Seat motor 2） 更换座椅电机 3)Check MSM 3）检测座椅控制器 | 无 | 无 |  |  |  | No | Yes |  |  | Y | Y | Y | [5 empty] | 10
11 | B135413 | 935413 | Seat horizontal motor output open circuit or motor thermal protection 座椅水平电机输出开路或热保护 | 2 | 开路故障 Open circuit fault | 1.蓄电池电压正常（9V~16V）或从蓄电池电压异常恢复1000ms后 2.IG ON后1500ms（优先以网络电源模式ON信号为准） | 执行器 | Check every 10 seconds when the motor is not running, and detect the motor's open circuit or thermal protection when the motor is running 电机未运行时每10s检测一次，检测到电机开路或电机运行时检测电机热保护 | Record DTC | Check every 10 seconds when the motor is not running, and when it is detected that the motor is not open circuit 电机未运行时每10s检测一次，当检测到电机未开路 | 水平电机输出开路或热保护 | 1.40次休眠唤醒 2.UDS命令清除 | 1.检查线束 2.检查相关的控制器 | [5 empty] | No | Yes |  |  | Y | Y | Y | [5 empty] | 11
12 | B135513 | 935513 | Seat backrest motor output open circuit or thermal protection 座椅靠背电机输出开路或热保护 | 2 | 开路故障 Open circuit fault | 1.蓄电池电压正常（9V~16V）或从蓄电池电压异常恢复1000ms后 2.IG ON后1500ms（优先以网络电源模式ON信号为准） | 执行器 | Check every 10 seconds when the motor is not running, and detect the motor's open circuit or thermal protection when the motor is running 电机未运行时每10s检测一次，检测到电机开路或电机运行时检测电机热保护 | Record DTC | Check every 10 seconds when the motor is not running, and when it is detected that the motor is not open circuit 电机未运行时每10s检测一次，当检测到电机未开路 | 靠背电机输出开路或热保护 | 1.40次休眠唤醒 2.UDS命令清除 | 1.检查线束 2.检查相关的控制器 | [5 empty] | No | Yes |  |  | Y | Y | Y | [5 empty] | 12
13 | B135613 | 935613 | Seat forward lift motor output open circuit or thermal protection 座椅前抬电机输出开路或热保护 | 2 | 开路故障 Open circuit fault | 1.蓄电池电压正常（9V~16V）或从蓄电池电压异常恢复1000ms后 2.IG ON后1500ms（优先以网络电源模式ON信号为准） | 执行器 | Check every 10 seconds when the motor is not running, and detect the motor's open circuit or thermal protection when the motor is running 电机未运行时每10s检测一次，检测到电机开路或电机运行时检测电机热保护 | Record DTC | Check every 10 seconds when the motor is not running, and when it is detected that the motor is not open circuit 电机未运行时每10s检测一次，当检测到电机未开路 | 前抬电机输出开路或热保护 | 1.40次休眠唤醒 2.UDS命令清除 | 1.检查线束 2.检查相关的控制器 | [5 empty] | No | Yes |  |  | Y | Y | Y | [5 empty] | 13
14 | B135713 | 935713 | Seat lift motor output open circuit or thermal protection 座椅后抬电机输出开路或热保护 | 2 | 开路故障 Open circuit fault | 1.蓄电池电压正常（9V~16V）或从蓄电池电压异常恢复1000ms后 2.IG ON后1500ms（优先以网络电源模式ON信号为准） | 执行器 | Check every 10 seconds when the motor is not running, and detect the motor's open circuit or thermal protection when the motor is running 电机未运行时每10s检测一次，检测到电机开路或电机运行时检测电机热保护 | Record DTC | Check every 10 seconds when the motor is not running, and when it is detected that the motor is not open circuit 电机未运行时每10s检测一次，当检测到电机未开路 | 后抬电机输出开路或热保护 | 1.40次休眠唤醒 2.UDS命令清除 | 1.检查线束 2.检查相关的控制器 | [5 empty] | No | Yes |  |  | Y | Y | Y | [5 empty] | 14
15 | B135813 | 935813 | Seat leg support flipping motor output open circuit or thermal protection 座椅腿托翻转电机输出开路或热保护 | 2 | 开路故障 Open circuit fault | 1.蓄电池电压正常（9V~16V）或从蓄电池电压异常恢复1000ms后 2.IG ON后1500ms（优先以网络电源模式ON信号为准） | 执行器 | Check every 10 seconds when the motor is not running, and detect the motor's open circuit or thermal protection when the motor is running 电机未运行时每10s检测一次，检测到电机开路或电机运行时检测电机热保护 | Record DTC | Check every 10 seconds when the motor is not running, and when it is detected that the motor is not open circuit 电机未运行时每10s检测一次，当检测到电机未开路 | 腿托翻转电机输出开路或热保护 | 1.40次休眠唤醒 2.UDS命令清除 | 1.检查线束 2.检查相关的控制器 | [5 empty] | No | Yes |  |  | Y | Y | Y | [5 empty] | 15
16 | B135913 | 935913 | Seat leg support extension motor output open circuit or thermal protection 座椅腿托伸缩电机输出开路或热保护 | 2 | 开路故障 Open circuit fault | 1.蓄电池电压正常（9V~16V）或从蓄电池电压异常恢复1000ms后 2.IG ON后1500ms（优先以网络电源模式ON信号为准） | 执行器 | Check every 10 seconds when the motor is not running, and detect the motor's open circuit or thermal protection when the motor is running 电机未运行时每10s检测一次，检测到电机开路或电机运行时检测电机热保护 | Record DTC | Check every 10 seconds when the motor is not running, and when it is detected that the motor is not open circuit 电机未运行时每10s检测一次，当检测到电机未开路 | 腿托伸缩电机输出开路或热保护 | 1.40次休眠唤醒 2.UDS命令清除 | 1.检查线束 2.检查相关的控制器 | [5 empty] | No | Yes |  |  | Y | Y | Y | [5 empty] | 16
17 | B135A11 | 935A11 | Seat horizontal motor output short circuited to ground 座椅水平电机输出短路到地 | 2 | 短路故障 Short-circuit fault | 1.蓄电池电压正常（9V~16V）或从蓄电池电压异常恢复1000ms后 2.IG ON后1500ms（优先以网络电源模式ON信号为准） | 执行器 | Check every 10 seconds when the motor is not running and detect a short circuit to ground 电机未运行时每10s检测一次，检测到电机短路到地 | Record DTC | Check every 10 seconds when the motor is not running, and it is detected that the motor is not short circuited to ground 电机未运行时每10s检测一次，检测到电机未短路到地 | 电机输出短路到地 | 1.40次休眠唤醒 2.UDS命令清除 | 1.检查线束 2.检查相关的控制器 | 无 | 检测到该电机故障后电机不运行，直到恢复后 |  |  |  | No | Yes |  |  | Y | Y | Y | [5 empty] | 17
18 | B135B11 | 935B11 | Seat backrest motor output short circuit to ground 座椅靠背电机输出短路到地 | 2 | 短路故障 Short-circuit fault | 1.蓄电池电压正常（9V~16V）或从蓄电池电压异常恢复1000ms后 2.IG ON后1500ms（优先以网络电源模式ON信号为准） | 执行器 | Check every 10 seconds when the motor is not running and detect a short circuit to ground 电机未运行时每10s检测一次，检测到电机短路到地 | Record DTC | Check every 10 seconds when the motor is not running, and it is detected that the motor is not short circuited to ground 电机未运行时每10s检测一次，检测到电机未短路到地 | 电机输出短路到地 | 1.40次休眠唤醒 2.UDS命令清除 | 1.检查线束 2.检查相关的控制器 | 无 | 检测到该电机故障后电机不运行，直到恢复后 |  |  |  | No | Yes |  |  | Y | Y | Y | [5 empty] | 18
19 | B135C11 | 935C11 | Seat forward lift motor output short circuited to ground 座椅前抬电机输出短路到地 | 2 | 短路故障 Short-circuit fault | 1.蓄电池电压正常（9V~16V）或从蓄电池电压异常恢复1000ms后 2.IG ON后1500ms（优先以网络电源模式ON信号为准） | 执行器 | Check every 10 seconds when the motor is not running and detect a short circuit to ground 电机未运行时每10s检测一次，检测到电机短路到地 | Record DTC | Check every 10 seconds when the motor is not running, and it is detected that the motor is not short circuited to ground 电机未运行时每10s检测一次，检测到电机未短路到地 | 电机输出短路到地 | 1.40次休眠唤醒 2.UDS命令清除 | 1.检查线束 2.检查相关的控制器 | 无 | 检测到该电机故障后电机不运行，直到恢复后 |  |  |  | No | Yes |  |  | Y | Y | Y | [5 empty] | 19
20 | B135D11 | 935D11 | Seat lift motor output short circuited to ground 座椅后抬电机输出短路到地 | 2 | 短路故障 Short-circuit fault | 1.蓄电池电压正常（9V~16V）或从蓄电池电压异常恢复1000ms后 2.IG ON后1500ms（优先以网络电源模式ON信号为准） | 执行器 | Check every 10 seconds when the motor is not running and detect a short circuit to ground 电机未运行时每10s检测一次，检测到电机短路到地 | Record DTC | Check every 10 seconds when the motor is not running, and it is detected that the motor is not short circuited to ground 电机未运行时每10s检测一次，检测到电机未短路到地 | 电机输出短路到地 | 1.40次休眠唤醒 2.UDS命令清除 | 1.检查线束 2.检查相关的控制器 | 无 | 检测到该电机故障后电机不运行，直到恢复后 |  |  |  | No | Yes |  |  | Y | Y | Y | [5 empty] | 20
21 | B135E11 | 935E11 | The output of the seat leg support flipping motor is short circuited to the ground 座椅腿托翻转电机输出短路到地 | 2 | 短路故障 Short-circuit fault | 1.蓄电池电压正常（9V~16V）或从蓄电池电压异常恢复1000ms后 2.IG ON后1500ms（优先以网络电源模式ON信号为准） | 执行器 | Check every 10 seconds when the motor is not running and detect a short circuit to ground 电机未运行时每10s检测一次，检测到电机短路到地 | Record DTC | Check every 10 seconds when the motor is not running, and it is detected that the motor is not short circuited to ground 电机未运行时每10s检测一次，检测到电机未短路到地 | 电机输出短路到地 | 1.40次休眠唤醒 2.UDS命令清除 | 1.检查线束 2.检查相关的控制器 | 无 | 检测到该电机故障后电机不运行，直到恢复后 |  |  |  | No | Yes |  |  | Y | Y | Y | [5 empty] | 21
22 | B135F11 | 935F11 | The output of the seat leg support flipping motor is short circuited to the ground 座椅腿托伸缩电机输出短路到地 | 2 | 短路故障 Short-circuit fault | 1.蓄电池电压正常（9V~16V）或从蓄电池电压异常恢复1000ms后 2.IG ON后1500ms（优先以网络电源模式ON信号为准） | 执行器 | Check every 10 seconds when the motor is not running and detect a short circuit to ground 电机未运行时每10s检测一次，检测到电机短路到地 | Record DTC | Check every 10 seconds when the motor is not running, and it is detected that the motor is not short circuited to ground 电机未运行时每10s检测一次，检测到电机未短路到地 | 电机输出短路到地 | 1.40次休眠唤醒 2.UDS命令清除 | 1.检查线束 2.检查相关的控制器 | 无 | 检测到该电机故障后电机不运行，直到恢复后 |  |  |  | No | Yes |  |  | Y | Y | Y | [5 empty] | 22
23 | B136012 | 936012 | Seat horizontal motor output short circuited to power supply 座椅水平电机输出短路到电源 | 2 | 短路故障 Short-circuit fault | 1.蓄电池电压正常（9V~16V）或从蓄电池电压异常恢复1000ms后 2.IG ON后1500ms（优先以网络电源模式ON信号为准） | 执行器 | Check every 10 seconds when the motor is not running, and detect that the motor is short circuited to the power supply 电机未运行时每10s检测一次，检测到电机短路到电源 | Record DTC | Check every 10 seconds when the motor is not running, and it is detected that the motor is not short circuited to the power supply 电机未运行时每10s检测一次，检测到电机未短路到电源 | 电机输出短路到电源 | 1.40次休眠唤醒 2.UDS命令清除 | 1.检查线束 2.检查相关的控制器 | 无 | 检测到该电机故障后电机不运行，直到恢复后 |  |  |  | No | Yes |  |  | Y | Y | Y | [5 empty] | 23
24 | B136112 | 936112 | Seat backrest motor output short circuited to power supply 座椅靠背电机输出短路到电源 | 2 | 短路故障 Short-circuit fault | 1.蓄电池电压正常（9V~16V）或从蓄电池电压异常恢复1000ms后 2.IG ON后1500ms（优先以网络电源模式ON信号为准） | 执行器 | Check every 10 seconds when the motor is not running, and detect that the motor is short circuited to the power supply 电机未运行时每10s检测一次，检测到电机短路到电源 | Record DTC | Check every 10 seconds when the motor is not running, and it is detected that the motor is not short circuited to the power supply 电机未运行时每10s检测一次，检测到电机未短路到电源 | 电机输出短路到电源 | 1.40次休眠唤醒 2.UDS命令清除 | 1.检查线束 2.检查相关的控制器 | 无 | 检测到该电机故障后电机不运行，直到恢复后 |  |  |  | No | Yes |  |  | Y | Y | Y | [5 empty] | 24
25 | B136212 | 936212 | The output of the seat forward lifting motor is short circuited to the power supply 座椅前抬电机输出短路到电源 | 2 | 短路故障 Short-circuit fault | 1.蓄电池电压正常（9V~16V）或从蓄电池电压异常恢复1000ms后 2.IG ON后1500ms（优先以网络电源模式ON信号为准） | 执行器 | Check every 10 seconds when the motor is not running, and detect that the motor is short circuited to the power supply 电机未运行时每10s检测一次，检测到电机短路到电源 | Record DTC | Check every 10 seconds when the motor is not running, and it is detected that the motor is not short circuited to the power supply 电机未运行时每10s检测一次，检测到电机未短路到电源 | 电机输出短路到电源 | 1.40次休眠唤醒 2.UDS命令清除 | 1.检查线束 2.检查相关的控制器 | 无 | 检测到该电机故障后电机不运行，直到恢复后 |  |  |  | No | Yes |  |  | Y | Y | Y | [5 empty] | 25
26 | B136312 | 936312 | The output of the seat lift motor is short circuited to the power supply 座椅后抬电机输出短路到电源 | 2 | 短路故障 Short-circuit fault | 1.蓄电池电压正常（9V~16V）或从蓄电池电压异常恢复1000ms后 2.IG ON后1500ms（优先以网络电源模式ON信号为准） | 执行器 | Check every 10 seconds when the motor is not running, and detect that the motor is short circuited to the power supply 电机未运行时每10s检测一次，检测到电机短路到电源 | Record DTC | Check every 10 seconds when the motor is not running, and it is detected that the motor is not short circuited to the power supply 电机未运行时每10s检测一次，检测到电机未短路到电源 | 电机输出短路到电源 | 1.40次休眠唤醒 2.UDS命令清除 | 1.检查线束 2.检查相关的控制器 | 无 | 检测到该电机故障后电机不运行，直到恢复后 |  |  |  | No | Yes |  |  | Y | Y | Y | [5 empty] | 26
27 | B136412 | 936412 | The output of the seat leg support flipping motor is short circuited to the power supply 座椅腿托翻转电机输出短路到电源 | 2 | 短路故障 Short-circuit fault | 1.蓄电池电压正常（9V~16V）或从蓄电池电压异常恢复1000ms后 2.IG ON后1500ms（优先以网络电源模式ON信号为准） | 执行器 | Check every 10 seconds when the motor is not running, and detect that the motor is short circuited to the power supply 电机未运行时每10s检测一次，检测到电机短路到电源 | Record DTC | Check every 10 seconds when the motor is not running, and it is detected that the motor is not short circuited to the power supply 电机未运行时每10s检测一次，检测到电机未短路到电源 | 电机输出短路到电源 | 1.40次休眠唤醒 2.UDS命令清除 | 1.检查线束 2.检查相关的控制器 | 无 | 检测到该电机故障后电机不运行，直到恢复后 |  |  |  | No | Yes |  |  | Y | Y | Y | [5 empty] | 27
28 | B136512 | 936512 | The output of the seat leg support extension motor is short circuited to the power supply 座椅腿托伸缩电机输出短路到电源 | 2 | 短路故障 Short-circuit fault | 1.蓄电池电压正常（9V~16V）或从蓄电池电压异常恢复1000ms后 2.IG ON后1500ms（优先以网络电源模式ON信号为准） | 执行器 | Check every 10 seconds when the motor is not running, and detect that the motor is short circuited to the power supply 电机未运行时每10s检测一次，检测到电机短路到电源 | Record DTC | Check every 10 seconds when the motor is not running, and it is detected that the motor is not short circuited to the power supply 电机未运行时每10s检测一次，检测到电机未短路到电源 | 电机输出短路到电源 | 1.40次休眠唤醒 2.UDS命令清除 | 1.检查线束 2.检查相关的控制器 | 无 | 检测到该电机故障后电机不运行，直到恢复后 |  |  |  | No | Yes |  |  | Y | Y | Y | [5 empty] | 28
DTC Status | [7 empty] | DTC Group
Bit Field 位场 | Bit Description 描述 |  |  | Bit State Definition 位状态定义 | Supported by ECU2 ECU支持2 | Remarks 备注 |  | Group Description 组描述 | DTC Group(hex) DTC组(hex) | Supported by ECU3 ECU支持3 |  | 总线类型 | 故障类型 |  | 条件 |  |  |  | 要求
0 | Test failed 测试失效 |  |  | 0=False 1=True | Y |  |  | 排放相关系统 Emissions-related systems | FFFF33 | N |  | 以太网 | 以太网链路连接意外丢失 |  | 连续10次检测到链路处于link down |  |  |  | 强制要求
1 | Test failed this monitoring cycle 本检测周期测试失效 |  |  | 0=False 1=True | N |  |  | 动力组 Powertrain group | 100000 | N |  |  | 非预期的 Stop offer 故障（每个服务一个 DTC） |  | 满足前提条件时，收到一次stop offer
2 | Pending DTC 等待DTC |  |  | 0=False 1=True | N |  |  | 底盘组 Chassis group | 400000 | N |  |  | S/R 通信丢失故障（每个服务一个 DTC） |  | 服务周期≤50ms，超时时间为500ms 50ms <服务周期<500ms，超时时间为10倍报文周期 服务周期≥500ms，超时时间为5s
3 | Confirmed DTC 确认DTC |  |  | 0=False 1=True | Y |  |  | 车身组 Body group | 800000 | N |  |  | C/S 通信无响应相应故障（针对同步RR调用，异步RR不做该诊断，每个服务一个 DTC） |  | 请求无响应时（ 1、Client在进行同步RR调用时，不采用重传策略，响应超时时间为：1000ms，记录超时DTC 2、Client在进行同步RR调用时，采用重传策略，当Client发出请求后，在重传请求NMissingResponseRetransmissions（由ECU自定义）次数后未收到响应，记录超时DTC。)
4 | Test not completed since last clear 上次清零后测试未完成 |  |  | 0=False 1=True | N |  |  | 网络通信组 Network communication group | C00000 | N |  |  | 服务内容故障（根据服务数据内容） |  | 服务内容故障，包括信号无效。其检测门限可根据具体功能进行定义 |  |  |  | 可选
5 | Test failed since last clear 上次清零后测试失效 |  |  | 0=False 1=True | N |  |  | 所有组（所有 DTC） All DTC group | FFFFFF | Y |  |  | S/R Session ID 顺序故障（根据报文重要程度） |  | 连续 Session ID 重复5次，相邻两次周期 Session ID 大于 2发生5次
6 | Test not completed this monitoring cycle 本检测周期测试未完成 |  |  | 0=False 1=True | N |  |  | 自定义支持的可清除的DTC | Single DTC3 | N
7 | Warning indicator requested 警告指示位请求 |  |  | 0=False 1=True | N |  |  | 自定义支持的可清除的DTC组 | Other groups3 | N
1 the value of this parameter should be filed according to ISO15031-6 1 依据ISO 15031填写该参数 2 Please select if the DTC status is supported by ECU or not: "Y" indicates that the DTC status is supported by ECU; "N" indicates that the DTC status is non-supported by ECU; "TBD" indicates that it is to be defined. 2 请选择ECU是否支持该DTC状态："Y" 表示ECU支持该DTC状态；"N" 表示ECU不支持该DTC状态；"TBD" 表示是否支持待定。 3 If the single DTC or the DTC group ECU supports is not contained in this table, please add them to the "Single DTC" or "Other groups". 3 如果ECU还支持其他的DTC或者DTC组，请添加至“Single DTC”或“Other groups”中。 4 The meaning of other terms in this table is showed in the "Terms" worksheet. 4 表格中其它术语的含义在Terms工作表中给出。
Note on D11: 东风: 请在下表中填充DTC信息： 1、东风强制的固化故障信息已经填写并锁定，请确认核实，如有问题可使用批注或在6_OIL中描述，经东风认可后由VOYAH变更。 2、功能性DTC由供应商根据自身设计及经验进行填写在蓝色单元格中，功能性DTC定义时需要满足分配的功能性DTC范围。
Note on M11: 东风： 以下几种故障码清除方式供应商需自行选择（平台通用的故障除外） （1）老化40次自清除 （2）UDS命令清除 （3）不支持清除 （4）供应商自定义方式（具体方式需写清楚）
Note on S11: 东风: Q&R列适用于OBD排放类故障码
Note on V11: 东风: 如若局部快照，需要提供具体DID
Note on W11: 东风: 自研件诊断接口
Note on F45: 东风: 请填写标注蓝色的单元格，N or Y
Note on K45: VOYAH: 请填写标注蓝色的单元格，N or Y

## 3_2_Snapshot&Extended Data List
Diagnostic Specification 3_2 - Snapshot & Extended Data List
诊断规范3_2 - 快照列表和扩展数据列表
Snapshot Data is read via ReportDTCSnapshotRecordByDTCNumber [$19 04] 通过$19 04服务执行节点快照数据的读取：
DID范围 |  | 0x22&0x2E DID
Common DIDs: Information is provided for module identification
Num 序号 | Snapshot Record Num 快照记录号 | Data Identifier 数据标识符 | Snapshot Record Description 快照记录描述 | Size (Bytes) 字节数 | Byte 字节 | Bit 位 | Signal Name 信号名称 | Range, Min (Phy.) 物理值最小值 | Range, Max (Phy.) 物理值最大值 | Unit 单位 | Conversion 换算 | Data Type 数据类型 | Comments / Information 备注 | DH1 | S59b/S597/S595b | S73b/P57a2 | M18-3年型 | S33 | G44 | P59a | 后续车型预留
1 | 0x01 | 0x0B00 | Ignition Switch Signal 点火开关信号 | 1 | 0 | 0-7 | Ignition Switch Signal 点火开关信号 | 0 | 3 | — | Y=aX+b a=1 b=0 precision=0 | Hex(Unsigned) | 0x0:OFF 0x1:预留 0x2:ON 0x3:预留 信号名称：BCM_IgnitionSt（M18-3、S27） BCM_PowerMode（DH1） | Y | Y | Y | Y | Y | Y | Y
|  | 0x0B01 | Battery Voltage 蓄电池电压 | 2 | 0-1 | 0-15 | Battery Voltage 蓄电池电压 | 0 | 28 | v | Y=aX+b a=0.05 b=0 precision=2 | Hex(Unsigned) | 信号名称:EBS_BattVolt（M18-3） ZCU_BattVolt(S27) BattVolt（DH1） | Y | Y | Y | Y | Y | Y | Y
|  | 0x0B02 | Total Odometer 总里程 | 3 | 0-2 | 0-23 | Total Odometer 总里程 | 0 | 999999 | km | Y=aX+b a=1 b=0 precision=0 | Hex(Unsigned) | 信号名称:IC_TotalOdmeter | Y | Y | Y | Y | Y | Y | Y
|  | 0x0B03 | Vehicle speed 车速 | 2 | 0-1 | 0-15 | Vehicle speed 车速 | 0 | 270 | kph | Y=aX+b a=0.05625 b=0 precision=5 | Hex(Unsigned) | 信号名称:IBC_VehicleSpeed | Y | Y | Y | Y | Y | Y | Y
|  | 0x0B04 | Date And Time 日期和时间 | 6 | 0 | 0-7 | Year 年 | 2000 | 2254 | — | Y=aX+b a=1 b=2000 precision=0 | Hex(Unsigned) | 信号名称:Vehicle_TimeYear | Y | Y | Y | Y | Y | Y | Y
[5 empty] | 1 | 0-7 | Month 月 | 1 | 12 | — | Y=aX+b a=1 b=0 precision=0 | Hex(Unsigned) | 信号名称:Vehicle_TimeMMonth | Y | Y | Y | Y | Y | Y | Y
[5 empty] | 2 | 0-7 | Date 日 | 1 | 31 | — | Y=aX+b a=1 b=0 precision=0 | Hex(Unsigned) | 信号名称:Vehicle_TimeDate | Y | Y | Y | Y | Y | Y | Y
[5 empty] | 3 | 0-7 | Hour 时 | 0 | 23 | — | Y=aX+b a=1 b=0 precision=0 | Hex(Unsigned) | 信号名称:Vehicle_TimeHour | Y | Y | Y | Y | Y | Y | Y
[5 empty] | 4 | 0-7 | Minute 分 | 0 | 59 | — | Y=aX+b a=1 b=0 precision=0 | Hex(Unsigned) | 信号名称:Vehicle_TimeMinute | Y | Y | Y | Y | Y | Y | Y
[5 empty] | 5 | 0-7 | Second 秒 | 0 | 59 | — | Y=aX+b a=1 b=0 precision=0 | Hex(Unsigned) | 信号名称:Vehicle_TimeSecond | Y | Y | Y | Y | Y | Y | Y
|  | 0x0B05 | Engine Speed 发动机转速 | 2 | 0-1 | 0-15 | Engine Speed 发动机转速 | 0 | 8191.875 | rpm | Y=aX+b a=0.125 b=0 precision=3 | Hex(Unsigned) | 信号名称:EMS_EngSpd | Y | Y | Y | Y | Y | Y | Y
|  | 0x0B06 | Traffic Allowed 行车允许 | 1 | 0 | 0-7 | Traffic Allowed 行车允许 | 0 | 1 | — | Y=aX+b a=1 b=0 precision=0 | Hex(Unsigned) | 0x0: 不允许行车 0x1: 允许行车 信号名称:PDCU_DriveReady | Y | Y | Y | Y | Y | Y | Y
|  | 0x0B07 | Power Battery SOC 动力电池SOC | 1 | 0 | 0-7 | Power Battery SOC 动力电池SOC | 0 | 100 | % | Y=aX+b a=1 b=0 precision=0 | Hex(Unsigned) | 信号名称:PDCU_BMS_SOCCalculate | Y | Y | Y | Y | Y | Y | Y
|  | 0x0B08 | VMM UsgMode 使用模式 | 1 | 0 | 0-7 | VMM UsgMode 使用模式 | 0 | 15 |  | 0x0: reserved; 0x1: Inactive（休息模式）; 0x2: Convenience（舒适模式）; 0x3: Driving; 0x4: OTA Updating（OTA）; 0x5: Remote（远程模式）; 0x6: RemoteDriving（预留）; 0xF: Invalid; | Hex(Unsigned) |  | Y | Y | Y | Y | Y | Y | Y
|  | 0x0B09 | Power Mode 电源模式 | 1 | 0 | 0-7 | Power Mode 电源模式 | 0 | 3 |  | 0x0: OFF 0x1: 预留 0x2: ON 0x3: 预留 | Hex(Unsigned) |  | Y | Y | Y | Y | Y | Y | Y
|  | 0x0B0A | Battery SOC 蓄电池SOC | 1 | 0 | 0-7 | Battery SOC 蓄电池SOC | 0 | 100 | % | Y=aX+b a=1 b=0 precision=0 | Hex(Unsigned) |  | Y | Y | Y | Y | Y | Y | Y
自定义快照数据：新增快照在此填写
2 | 0x02 | 快照至少记录两组：诊断故障代码快照记录编号0x01表示第一次发生的快照数据；0x02表示最后一次发生的快照数据；0xFF表示所有的快照数据
3 | 0xFF
Remarks: The Snapshot data isconsistent with the signal value. 注：快照数据与信号值保持一致。
Snapshot Data is read via ReportDTCExtendedDataByDTCNumber [$19 06] 通过$19 06服务执行节点扩展数据的读取：
Num 序号 | Extended Data Record Num 扩展数据记录号 | Extended Data Record Description 扩展数据记录描述 | Size (Bytes) 字节数 | Byte 字节 | Bit 位 | Sub Data Name 子数据名称 | Range, Min (Phy.) 物理值最小值 | Range, Max (Phy.) 物理值最大值 | Unit 单位 | Conversion 换算 | Data Type 数据类型 | Comments / Information 备注
1 | 1 | Fault number | 3 | 0 | 0-7 | Fault Ocurrence Counter 故障发生计数器 | 0 | 255 |  |  | Hex(Unsigned)
|  |  |  | 1 | 0-7 | Fault Aged Counter 故障已老去计数器 | 0 | 255 |  |  | Hex(Unsigned)
|  |  |  | 2 | 0-7 | Fault Aging Counter 故障正老化计数器 | 0 | 40 |  |  | Hex(Unsigned)
Remarks: The meaning of terms in this table is showed in the "Terms" worksheet. 注：表格中术语的含义在Terms工作表中给出。
Note on D10: 东风: 当1_ApplicationServices中支持19服务的04子功能时，该表格有效。 如有其它自定义快照信息，请填充至蓝色单元格
Note on D34: 东风: 当1_ApplicationServices中支持19服务的06子功能时，该表格有效。 如有其它自定义快照信息，请填充至蓝色单元格

## 4_1_Read&Write DID
Diagnostic Specification 4_1 - Read&Write DID List
诊断规范4_1 - 可读写DID列表
DID范围 |  | 0x22&0x2E DID
Module Identificaion read via ReadDataByIdentifier [$22] or ReadDataByPeriodicIdentifier [$2A] or write via WriteDataByIdentifier [$2E]: 通过$22,$2A或$2E服务执行节点标识的读取或写入:
Num 序号 | DID Num DID号 | DID Description DID描述 | Size (Bytes) 字节数 | Byte 字节 | Bit 位 | Data Content 数据内容 | Range, Min (Phy.) 物理值最小值 | Range, Max (Phy.) 物理值最大值 | Unit 单位 | Conversion 换算 | Data Type 数据类型 | Security Level For Write 写DID所需安全等级 | Application Software1 (Diagnostic Session ) 应用程序诊断模式1 |  | Boot Sofeware1 (Diagnostic Session ) 引导程序诊断模式1 |  |  | Comments / Information 备注 | Normal Range Value 正常范围值（换算后） | DIDTextshortname | DH1 | S59b/S597/S595b | S73b/P57a2 | M18-3年型 | S33 | G44 | P59a | 后续车型预留
[13 empty] | 0x01 | 0x03 | 0x01 | 0x02 | 0x03
These DIDs are required！
1 | F179 | Hardware Version(OEM) OEM定义的硬件版本(技术中心)--DEA 4.0 平台定义 | 2 | 0 | 0-3 | Function Version 功能版本号 |  |  |  | EX:依照图纸中规定执行. | BCD | N | R | R | N | N | N | 格式：VX.X.XX 数据存储在非易失性存储区，属于内部参数，一般只允许可读 |  |  | Y | Y | Y | Y | Y | Y | Y
|  |  |  | 0 | 4-7 | Design Step 设计阶段 |  |  |  | EX:依照图纸中规定执行. | BCD
|  |  |  | 1 | 0-7 | Hardware Modify Version 硬件修订号 |  |  |  | EX:依照图纸中规定执行. | BCD
2 | F187 | OEM Component Number OEM零件编号(集团标准)---DEA 4.0 平台定义 | 14 | 0-13 | 0-111 | OEM Component Number |  |  |  | EX:依照图纸中规定执行，未使用位采用ASCⅡ表中的NUL（十六进制值为0x00）填充. | ASCII | N | R | R | N | N | N | 数据存储在非易失性存储区，属于内部参数，一般只允许可读 |  |  | Y | Y | Y | Y | Y | Y | Y
3 | F188 | Software part number 软件零件号(集团标准)---DEA 4.0 平台定义 | 14 | 0-13 | 0-111 | Software part number |  |  |  | EX:依照图纸中规定执行，未使用位采用ASCⅡ表中的NUL（十六进制值为0x00）填充. | ASCII | N | R | R | N | N | N |  |  |  | Y | Y | Y | Y | Y | Y | Y
4 | F189 | Software Version(OEM) OEM定义的软件版本(技术中心)---DEA 4.0 平台定义 | 2 | 0 | 0-3 | Function Version 功能版本号 |  |  |  | EX:依照图纸中规定执行. | BCD | N | R | R | N | N | N | 格式：VX.X.XX 数据存储在非易失性存储区，属于内部参数，一般只允许可读 |  |  | Y | Y | Y | Y | Y | Y | Y
|  |  |  | 0 | 4-7 | Design Step 设计阶段 |  |  |  | EX:依照图纸中规定执行. | BCD
|  |  |  | 1 | 0-7 | Software Modify Version 软件修订号 |  |  |  | EX:依照图纸中规定执行. | BCD
5 | F18A | systemSupplierIdentifierDataIdentifier 供应商代码(集团标准))---DEA 4.0 平台定义 | 10 | 0-9 | 0-79 | SystemSupplierIdentifier |  |  |  | EX:"DPE027" （未使用位采用ASCⅡ表中的NUL（十六进制值为0x00）填充.） | ASCII | N | R | R | N | N | N | 请产品工程师在该栏填写 供应商ID(需要咨询采购)，可参考换算值中内容 |  |  | Y | Y | Y | Y | Y | Y | Y
6 | F18B | ECU production date ECU生产日期(集团标准)---DEA 4.0 平台定义 | 4 | 0-3 | 0-31 | ECU production date |  |  |  | EX：依照图纸中规定执行. | BCD | N | R | R | N | N | N |  |  |  | Y | Y | Y | Y | Y | Y | Y
7 | F18C | ECU production serial number ECU生产序号(技术中心)---DEA 4.0 平台定义 | 20 | 0-19 | 0-159 | ECU production serial number |  |  |  | EX：依照图纸中规定执行. | ASCII | N | R | R | N | N | N | 数据存储在非易失性存储区，属于内部参数，一般只允许可读。 详细定义见工厂关键件管理办法。 |  |  | Y | Y | Y | Y | Y | Y | Y
8 | F193 | systemSupplierECUHardwareVersionNumberDataIdentifier 供应商定义的硬件版本号---DEA 4.0 平台定义 | 8 | 0-7 | 0-63 | SystemSupplierECUHardwareVersionNumber |  |  |  | EX:"V1.0" （未使用位采用ASCⅡ表中的NUL（十六进制值为0x00）填充.） | ASCII | N | R | R | N | N | N | 请供应商在该栏填写，供应商自行管理的硬件版本号。 |  |  | Y | Y | Y | Y | Y | Y | Y
9 | F195 | SystemSupplierECUSoftwareVersionNumberDataIdentifier 供应商定义的软件版本号---DEA 4.0 平台定义 | 21 | 0-20 | 0-167 | SystemSupplierECUSoftwareVersionNumbe |  |  |  | EX:"V1.0" （未使用位采用ASCⅡ表中的NUL（十六进制值为0x00）填充.） | ASCII | N | R | R | N | N | N | 请供应商在该栏填写，供应商自行管理的软件版本号。 |  |  | Y | Y | Y | Y | Y | Y | Y
10 | F197 | SystemName ECU名称(集团标准)---DEA 4.0 平台定义 | 10 | 0-9 | 0-79 | ECUName |  |  |  | EX:"ABS-9" （未使用位采用ASCⅡ表中的NUL（十六进制值为0x00）填充.） | ASCII | N | R | R | N | N | N | 请产品工程师在该栏填写控制器英文简写 |  |  | Y | Y | Y | Y | Y | Y | Y
11 | F199 | Sofeware release date 软件发布日期(集团标准)---DEA 4.0 平台定义 | 4 | 0-1 | 0-15 | Year 年 |  |  |  |  | BCD | N | R | R | N | N | N |  |  |  | Y | Y | Y | Y | Y | Y | Y
|  |  |  | 2 | 0-7 | Month 月 |  |  |  |  | BCD
|  |  |  | 3 | 0-7 | Day 日 |  |  |  |  | BCD
These DIDs are conditional !
12 | F010 | EOL DataIdentifier 下线配置---DEA 4.0 平台定义 | 08 | 0-7 | 0-63 | EOL |  |  |  |  | Hex(Unsigned) | Level1 | R | R/W | N | N | N |  |  |  | Y | Y | Y | Y | Y | Y | Y
13 | F170 | Configuration data part number 配置数据零件号(集团标准)---DEA 4.0 平台定义 | 10 | 0-9 | 0-79 | Configuration data part number |  |  |  | EX:依照图纸中规定执行，未使用位采用ASCⅡ表中的NUL（十六进制值为0x00）填充. | ASCII | N | R | R | N | N | N | 如有配置数据，必须支持 |  |  | Y | Y | Y | Y | Y | Y | Y
14 | F171 | Bootloader version Bootloader 版本号(集团标准)---DEA 4.0 平台定义 | 2 | 0 | 0-3 | Function Version 功能版本号 |  |  |  | EX:依照图纸中规定执行. | BCD | N | R | R | R | R | R |  |  |  | Y | Y | Y | Y | Y | Y | Y
|  |  |  | 0 | 4-7 | Design Step 设计阶段 |  |  |  | EX:依照图纸中规定执行. | BCD
|  |  |  | 1 | 0-7 | Bootloader Modify Version Bootloader 修订号 |  |  |  | EX:依照图纸中规定执行. | BCD
15 | F172 | FlashDriver Part Number 驱动程序零件号(技术中心)---DEA 4.0 平台定义 | 10 | 0-9 | 0-79 | FlashDriver Part Number |  |  |  | EX:依照图纸中规定执行. | ASCII | N | R | R | R | R | R |  |  |  | Y | Y | Y | Y | Y | Y | Y
16 | F17F | Haxi code 哈希值 | 32 | 0-31 | 0-255 | MSB-LSB |  |  |  | EX:实际代码计算哈希值 | Hex(Unsigned) | N | R | R | R | R | R | 根据实际开发情况填写DID字节长度，最低标准需使用SHA256算法 |  |  | Y | Y | Y | Y | Y | Y | Y
17 | F180 | BootLoaderVersionNumberDataIdentifier BootLoader零件号---DEA 4.0 平台定义 | 16 | 0-15 | 0-127 | BootLoaderVersionNumber |  |  |  | （未使用位采用ASCⅡ表中的NUL（十六进制值为0x00）填充.） | ASCII | N | R | R | R | R | R | 如果不支持Bootloader，则不支持该DID |  |  | Y | Y | Y | Y | Y | Y | Y
18 | F182 | Calibration data part number 标定数据零件号(集团标准)---DEA 4.0 平台定义 | 10 | 0-9 | 0-79 | Calibration data part number |  |  |  | EX:依照图纸中规定执行，未使用位采用ASCⅡ表中的NUL（十六进制值为0x00）填充. | ASCII | N | R | R | N | N | N |  |  |  | Y | Y | Y | Y | Y | Y | Y
19 | F184 | fingerprint 指纹信息(集团标准)---DEA 4.0 平台定义 | 09 | 0 | 0-7 | Year 年 |  |  |  | EX:0x0A表示2010年 | Hex(Unsigned) | LevelFBL | R | R | R | R/W | R | 如果不支持刷写，则不支持该DID 初始值填0x00 |  |  | Y | Y | Y | Y | Y | Y | Y
|  |  |  | 1 | 0-7 | Month 月 |  |  |  | EX:0A表示10月 | Hex(Unsigned)
|  |  |  | 2 | 0-7 | Date 日 |  |  |  | EX:0A表示10号 | Hex(Unsigned)
|  |  |  | 3-8 | 0-47 | Tester SerialNumber 诊断仪编号 |  |  |  | EX:OTA升级，该编号置为OTA的ASCII码：4F 54 41 | Hex(Unsigned)
20 | F186 | Active Diagnostic Session 激活的诊断会话(技术中心) | 1 | 0 | 0-7 | Active Diagnostic Session |  |  |  | 0x01:default session; 0x02:programming session; 0x03:extended session; | Hex(Unsigned) | N | R | R | R | R | R |  |  |  | Y | Y | Y | Y | Y | Y | Y
21 | F190 | VINDataIdentifier 车辆识别号(集团标准)---DEA 4.0 平台定义 | 17 | 0-16 | 0-135 | VIN |  |  |  | EX:ABCDEFG0123456789 | ASCII | Level1 | R | R/W | N | N | N | 初始值全部填充0x20 |  |  | Y | Y | Y | Y | Y | Y | Y
22 | F191 | Hardware part number 硬件零件号(集团标准)---DEA 4.0 平台定义 | 14 | 0-13 | 0-111 | Hardware part number |  |  |  | EX:依照图纸中规定执行，未使用位采用ASCⅡ表中的NUL（十六进制值为0x00）填充. | Hex(Unsigned) | N | R | R | N | N | N |  |  |  | Y | Y | Y | Y | Y | Y | Y
23 | F19C | Calibration data Version 标定数据版本(集团标准)---DEA 4.0 平台定义 | 2 | 0 | 0-3 | Function Version 功能版本号 |  |  |  | EX:依照图纸中规定执行. | BCD | N | R | R | N | N | N | 格式:VX.X.XX |  |  | Y | Y | Y | Y | Y | Y | Y
|  |  |  | 0 | 4-7 | Design Step 设计阶段 |  |  |  | EX:依照图纸中规定执行. | BCD
|  |  |  | 1 | 0-7 | Software Modify Version 软件修订号 |  |  |  | EX:依照图纸中规定执行. | BCD
24 | F1A1 | Maintenance information 维修信息(集团标准)---DEA 4.0 平台定义 | 12 | 0-4 | 0-39 | 4s Index Number 4S店编号 |  |  |  |  | ASCII | Level1 | R | R/W | N | N | N |  |  |  | Y | Y | Y | Y | Y | Y | Y
|  |  |  | 5 | 0-7 | Year_MSB 年_MSB |  |  |  |  | BCD
|  |  |  | 6 | 0-7 | Year_LSB 年_LSB |  |  |  |  | BCD
|  |  |  | 7 | 0-7 | Month 月 |  |  |  |  | BCD
|  |  |  | 8 | 0-7 | Day 日 |  |  |  |  | BCD
|  |  |  | 9-11 | 0-23 | Odometer 里程数 |  |  |  |  | Hex(Unsigned)
25 | F1AA | Controller type 控制器类型(技术中心) | 10 | 0-9 | 0-79 | Controller type |  |  |  | EX:YYY ZZZ是特征词，如A14TD，如果有多个特征词，中间采用空格，如Conti IPB | ASCII | N | R | R | N | N | N |  |  |  | N | N | N | N | N | N | N
26 | F1AF | Pin Code Pin 码(集团标准)-DEA 4.0 平台定义 | 4 | 0-3 | 0-31 | MSB-LSB |  |  |  | EX:ABCDEFG0123456789 | ASCII | Level5 | N | R/W | N | N | N | 22服务也需要过Level5 |  |  | N | N | N | N | N | N | N
27 | F0F0 | Currently running partition 当前运行分区信息 | 1 | 0 | 0-7 | Currently running partition |  |  |  | EX：双分区运行控制器必须支持；0x41-A区；0x42-B区； | ASCII | N | R | R | R | R | R | 双分区控制器需支持 |  |  | N | N | N | N | N | N | N
28 | F0F1 | Programming attempts 尝试编程次数 | 4 | 0-3 | 0-31 | MSB-LSB |  |  |  |  | Hex(Unsigned) | N | R | R | R | R | R |  |  |  | N | N | N | N | N | N | N
29 | F0F2 | Software installation result 软件安装结果 | 2 | 0 | 0-7 | Installation result 安装结果 |  |  |  | 0x0：成功; 0x1：其他失败; 0x2：安装中; 0x3：校验中（激活中）; 0x4：安装失败; 0x5：校验失败（激活失败）; | Hex(Unsigned) | N | R | R | R | R | R | 智能件必须支持，非智能部件不支持 |  |  | N | N | N | N | N | N | N
|  |  |  | 1 | 0-7 | Installation progress 安装进度（或检验激活进度） |  |  | % | EX：百分比（%）如63h=99% | Hex(Unsigned) | [9 empty] | N | N | N | N | N | N | N
30 | F0F3 | Number of successful programming checks 编程依赖检查成功次数 | 4 | 0-3 | 0-31 | MSB-LSB |  |  |  |  | Hex(Unsigned) | N | R | R | R | R | R |  |  |  | N | N | N | N | N | N | N
31 | F090 | Backup software version 备份软件版本号 | 2 | 0-1 | 0-15 | Backup software version |  |  |  | EX：主版本+次版本+修订版本； 主版本：阿拉伯数字，范围0~9； 次版本：阿拉伯数字，范围0~9； 修订版本：阿拉伯数字，范围0~99； 示例：1005 | BCD | N | R | R | N | N | N |  |  |  | N | N | N | N | N | N | N
Please add your own DIDs from here
32 | 0F02 | For 6 motor Position Counts 电机位置 | 16 | 0-1 | 0-15 | horizontal Motor Position Counts 水平电机位置计数 | 0 | 65535 | - | Y=aX+b a=1 b=0 precision=0 | Hex(Unsigned) | N | R | R | N | N | N | [6 empty] | Y
|  |  |  | 2-3 | 0-15 | Backrest Motor Position Counts 靠背电机位置计数 | 0 | 65535 | - | Y=aX+b a=1 b=0 precision=0 | Hex(Unsigned) | [12 empty] | Y
|  |  |  | 4-5 | 0-15 | Front lift side slip motor position counting 前抬侧滑电机位置计数 | 0 | 65535 | - | Y=aX+b a=1 b=0 precision=0 | Hex(Unsigned) | [12 empty] | Y
|  |  |  | 6-7 | 0-15 | Rear lift motor position counting 后抬电机位置计数 | 0 | 65535 | - | Y=aX+b a=1 b=0 precision=0 | Hex(Unsigned) | [12 empty] | Y
|  |  |  | 8-9 | 0-15 | Leg rest rotating motor position counting 腿托旋转电机位置计数 | 0 | 65535 | - | Y=aX+b a=1 b=0 precision=0 | Hex(Unsigned) | [12 empty] | Y
|  |  |  | 10-11 | 0-15 | Position counting of leg support telescopic motor 腿托伸缩电机位置计数 | 0 | 65535 | - | Y=aX+b a=1 b=0 precision=0 | Hex(Unsigned) | [12 empty] | Y
|  |  |  | 12-13 | 0-15 | Reserved |  |  |  |  | Hex(Unsigned) | [12 empty] | Y
|  |  |  | 14-15 | 0-15 | Reserved |  |  |  |  | Hex(Unsigned) | [12 empty] | Y
40 | 0F03 | Motor Softstops position learning status 电机软制点学习状态 | 1 | 0 | 0 | Horizontal motor 水平电机 | 0 | 1 | - | 0x0: Invalid; 0x1: Valid; | Hex(Unsigned) | N | R | R | N | N | N | [6 empty] | Y
|  |  |  | 0 | 1 | Seat Backrest Motor 座椅靠背电机 | 0 | 1 | - | 0x0: Invalid; 0x1: Valid; | Hex(Unsigned) | [12 empty] | Y
|  |  |  | 0 | 2 | Forward lifting motor 前抬电机 | 0 | 1 | - | 0x0: Invalid; 0x1: Valid; | Hex(Unsigned) | [12 empty] | Y
|  |  |  | 0 | 3 | Rear lifting motor 后抬电机 | 0 | 1 | - | 0x0: Invalid; 0x1: Valid; | Hex(Unsigned) | [12 empty] | Y
|  |  |  | 0 | 4 | Leg support rotating motor 腿托旋转电机 | 0 | 1 | - | 0x0: Invalid; 0x1: Valid; | Hex(Unsigned) | [12 empty] | Y
|  |  |  | 0 | 5 | Leg support telescopic motor 腿托伸缩电机 | 0 | 1 | - | 0x0: Invalid; 0x1: Valid; | Hex(Unsigned) | [12 empty] | Y
|  |  |  | 0 | 6 | Reserved |  |  |  |  | Hex(Unsigned) | [12 empty] | Y
|  |  |  | 0 | 7 | Reserved |  |  |  |  | Hex(Unsigned) | [12 empty] | Y
48 | 0F04 | For 6 motor Position Total stroke 电机总行程 | 16 | 0-1 | 0-15 | Horizontal motor stroke 水平电机总行程 | 0 | 65535 | - | Y=aX+b a=1 b=0 precision=0 | Hex(Unsigned) | N | R | R | N | N | N | [6 empty] | Y
|  |  |  | 2-3 | 0-15 | Seat Backrest Motor stroke 座椅靠背电机总行程 | 0 | 65535 | - | Y=aX+b a=1 b=0 precision=0 | Hex(Unsigned) | [12 empty] | Y
|  |  |  | 4-5 | 0-15 | Total stroke of forward lifting motor 前抬电机总行程 | 0 | 65535 | - | Y=aX+b a=1 b=0 precision=0 | Hex(Unsigned) | [12 empty] | Y
|  |  |  | 6-7 | 0-15 | Total stroke of the rear lifting motor 后抬电机总行程 | 0 | 65535 | - | Y=aX+b a=1 b=0 precision=0 | Hex(Unsigned) | [12 empty] | Y
|  |  |  | 8-9 | 0-15 | Total stroke of leg support rotating motor 腿托旋转电机总行程 | 0 | 65535 | - | Y=aX+b a=1 b=0 precision=0 | Hex(Unsigned) | [12 empty] | Y
|  |  |  | 10-11 | 0-15 | Total stroke of leg support telescopic motor 腿托伸缩电机总行程 | 0 | 65535 | - | Y=aX+b a=1 b=0 precision=0 | Hex(Unsigned) | [12 empty] | Y
|  |  |  | 12-13 | 0-15 | Reserved |  |  |  |  | Hex(Unsigned) | [12 empty] | Y
|  |  |  | 14-15 | 0-15 | Reserved |  |  |  |  | Hex(Unsigned) | [12 empty] | Y
56 | 0F05 | Power voltage KL30电压值 | 1 | 0 | 0-7 | Power voltage 供电电压 | 0 | 24 | V | Y=aX+b a=0.1 b=0 precision=1 | Hex(Unsigned) | N | R | R | N | N | N | [6 empty] | Y
57 | 0F06 | Error Code 存储错误故障 | 10 | 0-9 | 0-79 | Error Code 故障码 | / | / | / | / | Hex(Unsigned) | Level1 | R | R/W | N | N | N | [6 empty] | Y
58 | 0F07 | ProjectNumber 项目号 | 8 | 0-7 | 0-63 | ProjectNumber 项目号 | / | / | / | EX：LRAC029 （数据左对齐，未使用的Byte填充空格0x20） | ASCII | N | R | R | R | R | R | [6 empty] | Y
59 | 0F08 | Motor fault 电机故障 | 4 | 0-3 | 0-31 | Motor fault 电机故障 | / | / | / | / | Hex(Unsigned) | Level1 | R | R/W | N | N | N | [6 empty] | Y
60 | 0F09 | Flash Times 刷写次数 | 3 | 0 | 0-7 | Attempt to flash the number of times 尝试刷写次数 | 0 | 255 | - | - | Hex(Unsigned) | N | R | R | R | R | R | [6 empty] | Y
|  |  |  | 1 | 0-7 | Number of successful flashing attempts 刷写成功次数 | 0 | 255 | - | - | Hex(Unsigned) | N | R | R | R | R | R | [6 empty] | Y
|  |  |  | 2 | 0-7 | Last flashing status 最后一次刷写状态 | 0 | 2 | - | 0x0: no action; 0x1: Success; 0x02:Fail; | Hex(Unsigned) | N | R | R | R | R | R | [6 empty] | Y
63 | 0F0A | Self-learning information 自学习信息 | 8 | 0 | 0-7 | The results of the most recent self - learning 最近一次自学习结果 | 0 | 3 |  | 0x0: no Learning; 0x1: Learn Success; 0x02:Learn Fail; | Hex(Unsigned) | N | R | R | N | N | N | [6 empty] | Y
|  |  |  | 1-2 | 0-15 | self - learning times 自学习次数 | 0 | 65535 |  | Y=aX+b a=1 b=0 precision=0 | Hex(Unsigned) | N | R | R | N | N | N | [6 empty] | Y
|  |  |  | 3 | 0-7 | year 年 | 2000 | 2255 |  | Y=aX+b a=1 b=2000 precision=0 | Hex(Unsigned) | N | R | R | N | N | N | [6 empty] | Y
|  |  |  | 4 | 0-7 | month 月 | 0 | 12 |  | Y=aX+b a=1 b=0 precision=0 | Hex(Unsigned) | N | R | R | N | N | N | [6 empty] | Y
|  |  |  | 5 | 0-7 | day 日 | 0 | 31 |  | Y=aX+b a=1 b=0 precision=0 | Hex(Unsigned) | N | R | R | N | N | N | [6 empty] | Y
|  |  |  | 6 | 0-7 | hour 时 | 0 | 12 |  | Y=aX+b a=1 b=0 precision=0 | Hex(Unsigned) | N | R | R | N | N | N | [6 empty] | Y
64 | 0F11 | Calibration information 校准信息 | 36 | 0 | 0-7 | Horizontal motor calibration count 水平电机校准计数 | 0 | 255 | - | Y=aX+b a=1 b=0 precision=0 | Hex(Unsigned) | N | R | R | N | N | N | [6 empty] | Y
|  |  |  | 1 | 0-7 | Horizontal motor calibration year 水平电机校准时间-年 | 2000 | 2255 | - | Y=aX+b a=1 b=2000 precision=0 | Hex(Unsigned) | N | R | R | N | N | N | [6 empty] | Y
|  |  |  | 2 | 0-7 | Horizontal motor calibration month 水平电机校准时间-月 | 0 | 12 | - | Y=aX+b a=1 b=0 precision=0 | Hex(Unsigned) | N | R | R | N | N | N | [6 empty] | Y
|  |  |  | 3 | 0-7 | Horizontal motor calibration day 水平电机校准时间-日 | 0 | 31 | - | Y=aX+b a=1 b=0 precision=0 | Hex(Unsigned) | N | R | R | N | N | N | [6 empty] | Y
|  |  |  | 4 | 0-7 | Horizontal motor calibration hour 水平电机校准时间-时 | 0 | 12 | - | Y=aX+b a=1 b=0 precision=0 | Hex(Unsigned) | N | R | R | N | N | N | [6 empty] | Y
|  |  |  | 5 | 0-7 | Horizontal motor calibration minute 水平电机校准时间-分 | 0 | 12 | - | Y=aX+b a=1 b=0 precision=0 | Hex(Unsigned) | N | R | R | N | N | N | [6 empty] | Y
|  |  |  | 6 | 0-7 | Backrest motor calibration count 靠背电机校准计数 | 0 | 255 | - | Y=aX+b a=1 b=0 precision=0 | Hex(Unsigned) | N | R | R | N | N | N | [6 empty] | Y
|  |  |  | 7 | 0-7 | Backrest motor calibration year 靠背电机校准时间-年 | 2000 | 2255 | - | Y=aX+b a=1 b=2000 precision=0 | Hex(Unsigned) | N | R | R | N | N | N | [6 empty] | Y
|  |  |  | 8 | 0-7 | Backrest motor calibration month 靠背电机校准时间-月 | 0 | 12 | - | Y=aX+b a=1 b=0 precision=0 | Hex(Unsigned) | N | R | R | N | N | N | [6 empty] | Y
|  |  |  | 9 | 0-7 | Backrest motor calibration day 靠背电机校准时间-日 | 0 | 31 | - | Y=aX+b a=1 b=0 precision=0 | Hex(Unsigned) | N | R | R | N | N | N | [6 empty] | Y
|  |  |  | 10 | 0-7 | Backrest motor calibration hour 靠背电机校准时间-时 | 0 | 12 | - | Y=aX+b a=1 b=0 precision=0 | Hex(Unsigned) | N | R | R | N | N | N | [6 empty] | Y
|  |  |  | 11 | 0-7 | Backrest motor calibration minute 靠背电机校准时间-分 | 0 | 12 | - | Y=aX+b a=1 b=0 precision=0 | Hex(Unsigned) | N | R | R | N | N | N | [6 empty] | Y
|  |  |  | 12 | 0-7 | Front lift side slip motor calibration count 前抬侧滑电机校准计数 | 0 | 255 | - | Y=aX+b a=1 b=0 precision=0 | Hex(Unsigned) | N | R | R | N | N | N | [6 empty] | Y
|  |  |  | 13 | 0-7 | Front lift side slip motor calibration year 前抬侧滑电机校准时间-年 | 2000 | 2255 | - | Y=aX+b a=1 b=2000 precision=0 | Hex(Unsigned) | N | R | R | N | N | N | [6 empty] | Y
|  |  |  | 14 | 0-7 | Front lift side slip motor calibration month 前抬侧滑电机校准时间-月 | 0 | 12 | - | Y=aX+b a=1 b=0 precision=0 | Hex(Unsigned) | N | R | R | N | N | N | [6 empty] | Y
|  |  |  | 15 | 0-7 | Front lift side slip motor calibration day 前抬侧滑电机校准时间-日 | 0 | 31 | - | Y=aX+b a=1 b=0 precision=0 | Hex(Unsigned) | N | R | R | N | N | N | [6 empty] | Y
|  |  |  | 16 | 0-7 | Front lift side slip motor calibration hour 前抬侧滑电机校准时间-时 | 0 | 12 | - | Y=aX+b a=1 b=0 precision=0 | Hex(Unsigned) | N | R | R | N | N | N | [6 empty] | Y
|  |  |  | 17 | 0-7 | Front lift side slip motor calibration Minutes 前抬侧滑电机校准时间-分 | 0 | 12 | - | Y=aX+b a=1 b=0 precision=0 | Hex(Unsigned) | N | R | R | N | N | N | [6 empty] | Y
|  |  |  | 18 | 0-7 | Rear lift motor calibration count 后抬电机校准计数 | 0 | 255 | - | Y=aX+b a=1 b=0 precision=0 | Hex(Unsigned) | N | R | R | N | N | N | [6 empty] | Y
|  |  |  | 19 | 0-7 | Rear lift motor calibration year 后抬电机校准时间-年 | 2000 | 2255 | - | Y=aX+b a=1 b=2000 precision=0 | Hex(Unsigned) | N | R | R | N | N | N | [6 empty] | Y
|  |  |  | 20 | 0-7 | Rear lift motor calibration month 后抬电机校准时间-月 | 0 | 12 | - | Y=aX+b a=1 b=0 precision=0 | Hex(Unsigned) | N | R | R | N | N | N | [6 empty] | Y
|  |  |  | 21 | 0-7 | Rear lift motor calibration day 后抬电机校准时间-日 | 0 | 31 | - | Y=aX+b a=1 b=0 precision=0 | Hex(Unsigned) | N | R | R | N | N | N | [6 empty] | Y
|  |  |  | 22 | 0-7 | Rear lift motor calibration hour 后抬电机校准时间-时 | 0 | 12 | - | Y=aX+b a=1 b=0 precision=0 | Hex(Unsigned) | N | R | R | N | N | N | [6 empty] | Y
|  |  |  | 23 | 0-7 | Rear lift motor calibration Minutes 后抬电机校准时间-分 | 0 | 12 | - | Y=aX+b a=1 b=0 precision=0 | Hex(Unsigned) | N | R | R | N | N | N | [6 empty] | Y
|  |  |  | 24 | 0-7 | Leg rest rotating motor calibration count 腿托旋转电机校准计数 | 0 | 255 | - | Y=aX+b a=1 b=0 precision=0 | Hex(Unsigned) | N | R | R | N | N | N | [6 empty] | Y
|  |  |  | 25 | 0-7 | Leg rest rotating motor calibration year 腿托旋转电机校准时间-年 | 2000 | 2255 | - | Y=aX+b a=1 b=2000 precision=0 | Hex(Unsigned) | N | R | R | N | N | N | [6 empty] | Y
|  |  |  | 26 | 0-7 | Leg rest rotating motor calibration month 腿托旋转电机校准时间-月 | 0 | 12 | - | Y=aX+b a=1 b=0 precision=0 | Hex(Unsigned) | N | R | R | N | N | N | [6 empty] | Y
|  |  |  | 27 | 0-7 | Leg rest rotating motor calibration day 腿托旋转电机校准时间-日 | 0 | 31 | - | Y=aX+b a=1 b=0 precision=0 | Hex(Unsigned) | N | R | R | N | N | N | [6 empty] | Y
|  |  |  | 28 | 0-7 | Leg rest rotating motor calibration hour 腿托旋转电机校准时间-时 | 0 | 12 | - | Y=aX+b a=1 b=0 precision=0 | Hex(Unsigned) | N | R | R | N | N | N | [6 empty] | Y
|  |  |  | 29 | 0-7 | Leg rest rotating motor calibration Minutes 腿托旋转电机校准时间-分 | 0 | 12 | - | Y=aX+b a=1 b=0 precision=0 | Hex(Unsigned) | N | R | R | N | N | N | [6 empty] | Y
|  |  |  | 30 | 0-7 | Leg rest telescopic motor calibration count 腿托伸缩电机校准计数 | 0 | 255 | - | Y=aX+b a=1 b=0 precision=0 | Hex(Unsigned) | N | R | R | N | N | N | [6 empty] | Y
|  |  |  | 31 | 0-7 | Leg rest telescopic motor calibration year 腿托伸缩电机校准时间-年 | 2000 | 2255 | - | Y=aX+b a=1 b=2000 precision=0 | Hex(Unsigned) | N | R | R | N | N | N | [6 empty] | Y
|  |  |  | 32 | 0-7 | Leg rest telescopic motor calibration month 腿托伸缩电机校准时间-月 | 0 | 12 | - | Y=aX+b a=1 b=0 precision=0 | Hex(Unsigned) | N | R | R | N | N | N | [6 empty] | Y
|  |  |  | 33 | 0-7 | Leg rest telescopic motor calibration day 腿托伸缩电机校准时间-日 | 0 | 31 | - | Y=aX+b a=1 b=0 precision=0 | Hex(Unsigned) | N | R | R | N | N | N | [6 empty] | Y
|  |  |  | 34 | 0-7 | Leg rest telescopic motor calibration hour 腿托伸缩电机校准时间-时 | 0 | 12 | - | Y=aX+b a=1 b=0 precision=0 | Hex(Unsigned) | N | R | R | N | N | N | [6 empty] | Y
|  |  |  | 35 | 0-7 | Leg rest telescopic motor calibration Minutes 腿托伸缩电机校准时间-分 | 0 | 12 | - | Y=aX+b a=1 b=0 precision=0 | Hex(Unsigned) | N | R | R | N | N | N | [6 empty] | Y
1 Please select if the data is accessible by the service or not: "R" indicates that the data can be read by the service; "W" indicates that the data can be writed by the service;"R/W" indicates that the data can be read and writed by the service;"N" indicates that the data is not accessible by the service; "TBD" indicates that it is to be defined. 1 请选择服务能否访问该数据:"R"表示通过该服务可以读取该数据；"W"表示通过服务可以重写该数据；"R/W"表示服务可以读/写该数据；"N"表示服务不能访问该数据；"TBD"表示待定。 Remarks: The meaning of terms in this table is showed in the "Terms" worksheet. 注:表格中术语的含义在Terms工作表中给出。
Note on D9: 东风: 这一栏是物流相关信息，与MAS系统紧密相连，参考备注栏信息填写。
Note on T9: VOYAH: 请参考备注描述，填写相关信息
Note on U9: VOYAH: 请参考备注描述，填写相关信息
Note on V9: VOYAH: 自研件诊断接口
Note on T30: 东风: F010是下线电检时会进行配置写入的DID，VOYAH已经根据ECU List整理了基础的节点配置。若还有其他的非节点类配置，请在标注蓝色的单元格中进行填充。
Note on L90: Administrator:

## 4_2_IO DID
Diagnostic Specification 4_2 - I/O DID List
诊断规范4_2 - 输入/输出DID列表
Module I/O control test via InputOutputControlByIdentifier [$2F] 节点通过$2F服务执行输入输出控制测试 |  |  | SecurityAccess[27] Required 需要$27安全访问，使用Level 1
NOTE 1: | This section is reserved for Input output control commands ONLY. 此部分只包含输入输出控制命令DID
DID范围 | IO DID
DID Number DID号 | Command Description 命令描述 | InputOutputControlParameter 输入输出控制参数 | ControlState in request message 请求报文中的控制状态 | [8 empty] | ControlEnableMaskRecord 控制掩码 | ControlStateRecord in positive response message 肯定响应报文中的控制状态记录 | Message Example 报文示例 | Remarks 备注 | IODIDTextshortname | DH1 | S59b/S597/S595b | S73b/P57a2 | M18-3年型 | S33 | P59a | 后续车型预留
|  |  | Size (Bytes) 字节数 | Byte 字节 | Bit 位 | Sub Data Name 子数据名称 | Range, Min (Phy.) 物理值最小值 | Range, Max (Phy.) 物理值最大值 | Unit 单位 | Conversion 换算 | Data Type 数据类型
0x0010 | Door Lock or Unlock Control 车门解闭锁控制(Demo示例1) | 0x03 | 1 | 0 | 0 | Driver Door | 0 | 1 |  | 0x0: Unlock(ed); 0x1: Lock(ed); | Hex(Unsigned) | 0x00-0xFF | 与请求报文中的控制状态定义相同 | 请求：2F 00 10 03 01 01 响应：6F 00 10 03 01 | N/A表示没有该参数 |  | N | N | N | N | N | N
|  |  |  | 0 | 1 | Passener Door | 0 | 1 |  | 0x0: Unlock(ed); 0x1: Lock(ed); | Hex(Unsigned)
|  |  |  | 0 | 2-7 | Reserved |  |  |  | Reserved | Hex(Unsigned)
|  | 0x00 | N/A | [8 empty] | N/A | 与输入输出控制参数为0x03时请求报文中的控制状态定义相同 | 请求：2F 00 10 00 响应：6F 00 10 00 01
0x0F0B | Motor control 电机控制 | 0x03 | 2 | 0 | 0-1 | Horizontal motor driver 水平电机驱动 | 0 | 3 |  | 0x0: Stop; 0x1: Horizontal forward; 0x2: Horizontal backward; 0x3: Reserve; | Hex(Unsigned) | N/A | 与请求报文中的控制状态定义相同 | 请求：2F 0F 0B 03 01 响应：6F 0F 0B 03 | N/A表示没有该参数 |  | N | N | N | Y | N | N
|  |  |  | 0 | 2-3 | Recline motor driver 靠背电机驱动 | 0 | 3 |  | 0x0: Stop; 0x1: Recline forward; 0x2: Recline backward; 0x3: Reserve; | Hex(Unsigned) | N/A
|  |  |  | 0 | 4-5 | Forward lifting motor drive 前抬电机驱动 | 0 | 3 |  | 0x0: Stop; 0x1: Lift forward upwards; 0x2: Lift forward downwards; 0x3: Reserve; | Hex(Unsigned) | N/A
|  |  |  | 0 | 6-7 | Rear lift motor drive 后抬电机驱动 | 0 | 3 |  | 0x0: Stop; 0x1: Lift up backwards; 0x2: Lift down backwards; 0x3: Reserve; | Hex(Unsigned) | N/A
|  |  |  | 1 | 0-1 | Leg support flipping motor drive 腿托翻转电机驱动 | 0 | 3 |  | 0x0: Stop; 0x1: Flip the leg support upwards; 0x2: Flip the leg support downwards; 0x3: Reserve; | Hex(Unsigned) | N/A
|  |  |  | 1 | 2-3 | Leg support telescopic motor drive 腿托伸缩电机驱动 | 0 | 3 |  | 0x0: Stop; 0x1: Leg rest extension; 0x2: Retract leg rest; 0x3: Reserve; | Hex(Unsigned) | N/A
|  |  |  | 1 | 4-7 | Reserved |  |  |  | Reserved | Hex(Unsigned) | N/A
|  | 0x00 | N/A | [8 empty] | N/A | 与输入输出控制参数为0x03时请求报文中的控制状态定义相同 | 请求：2F 0F 0B 00 响应：6F 0F 0B 00 01
1 Please select if the data is accessible by the service or not: "Y" indicates that the data is accessible by the service; "N" indicates that the data is not accessible by the service; "TBD" indicates that it is to be defined. 1 请选择服务能否访问该数据："Y"表示服务可以访问该数据；"N"表示服务不能访问该数据；"TBD"表示待定。 2 please fill the precondition requirement of the action in the implementation rule column. 2 请在执行规则栏中填写动作的前提条件。 Remarks: The meaning of terms in this table is showed in the "Terms" worksheet. 注：表格中术语的含义在Terms工作表中给出。
Note on C12: 东风: 当1_ApplicationServices中支持0x2F服务时，请在蓝色单元格内填写支持的IO信息。 注：ID DID必须满足分配的DID
Note on R12: VOYAH: 自研件诊断接口

## 4_3_Routine DID
Diagnostic Specification 4_3 - RoutineControl DID List
诊断规范4_3 - 例程控制DID列表
Module routine control test via RoutineControlByIdentifier [$31]: 节点通过$31服务执行例程控制测试： |  |  |  | SecurityAccess[27] Required 需要$27安全访问
NOTE 1: | This section is reserved for routine control commands ONLY. 此部分只包含例程控制命令DID
DID范围 | Routine DID
Routin DID 例程DID | DID Description DID描述 | RoutineControlType 例程控制类型 | Subfuction 子功能 | RoutineControlOption1 例程控制选项1 | RoutineStatus1 例程状态1 | Security Leve 安全等级 | Application Software2 (Diagnostic Session ) 应用程序诊断模式2 |  | Boot Software2 (Diagnostic Session ) 引导程序诊断模式2 |  |  | Limited Time for Routine 例程时间限制 | Remarks 备注 | RIDTextshortname | DH1 | S59b/S597/S595b | S73b/P57a2 | M18-3年型 | S33 | G44 | P59a | 后续车型预留
[7 empty] | 0x01 | 0x03 | 0x01 | 0x02 | 0x03
0x0202 | CheckProgrammingIntegrity 检查编程完整性 | 0x01 StartRoutine | Y | N/A | N/A | LevelFBL | N | N | N | Y | N |  | 仅做哈希完整性校验校验的ECU采用此例程 |  | N | N | N | Y | N | N | Y
|  | 0x02 StopRoutine | N | N/A | N/A
|  | 0x03 RequestRoutineResults | N | N/A | N/A
0x0202 | Secure signature check 安全签名校验 | 0x01 StartRoutine | Y | Name:SignValue, Byte:0-XX(需要控制器根据使用的签名算法填写实际值), Bit:0-YY(需要控制器根据使用的签名算法填写实际值); | Name:Status, Byte:0, Bit:0-7, Conversion: 0x0:成功; 0x1:供应商签名校验失败; 0x2:主机厂签名校验失败 ; 0x3：密钥不存在失败; | LevelFBL | N | N | N | Y | N |  | DH项目/做安全签名校验的ECU采用此例程 |  | Y | Y | Y | N | Y | Y | N
|  | 0x02 StopRoutine | N | N/A | N/A
|  | 0x03 RequestRoutineResults | N | N/A | N/A
0x0203 | checkProgrammingPreconditions 检查编程预条件 | 0x01 StartRoutine | Y | N/A | N/A | N | N | Y | N | N | Y |  | 在Application软件中执行该命令时，同时满足下列条件，才可反馈"满足刷新条件": 1、车速为≤3km/h； 注：若接收不到相应信号，则直接判定条件通过。避免整车内网故障时无法更新ECU 在Bootloader软件中执行该命令时，永远反馈 "满足刷新条件" |  | Y | Y | Y | Y | Y | Y | Y
|  | 0x02 StopRoutine | N | N/A | N/A
|  | 0x03 RequestRoutineResults | N | N/A | N/A
0xFF00 | eraseMemory 擦除内存 | 0x01 StartRoutine | Y | Name:dataAdress, Byte:0-3, Bit:0-31; Name:dataLength, Byte:4-7, Bit:0-31; | N/A | LevelFBL | N | N | N | Y | N |  | NRC 22条件： 1、驱动检查未通过； 2、跳过驱动检查步骤直接请求擦除Flash； 3、未检测到有效的指纹信息已经写入指定空间。 |  | Y | Y | Y | Y | Y | Y | Y
|  | 0x02 StopRoutine | N | N/A | N/A
|  | 0x03 RequestRoutineResults | N | N/A | N/A
0xFF01 | checkProgrammingDependencies 检查编程依赖性 | 0x01 StartRoutine | Y | N/A | N/A | LevelFBL | N | N | N | Y | N |  |  |  | Y | Y | Y | Y | Y | Y | Y
|  | 0x02 StopRoutine | N | N/A | N/A
|  | 0x03 RequestRoutineResults | N | N/A | N/A
0xDD04 | Version switching 版本切换 | 0x01 StartRoutine | Y | N/A | Name:Status, Byte:0, Bit:0-7, Conversion: 0x0:成功; 0x1:失败（需要在诊断调查表中注明可能失败的原因）; | Level1&LevelFBL | N | Y | N | Y | Y |  | 双分区运行控制器需支持 |  |  |  |  | N
|  | 0x02 StopRoutine | N | N/A | N/A
|  | 0x03 RequestRoutineResults | Y | N/A | Name:Status, Byte:0, Bit:0-7, Conversion: 0x0:切区完成; 0x1:切区失败; 0x2:切区中;
0xDD0F | Prevents automatic cutting 阻止自动切区 | 0x01 StartRoutine | Y | N/A | Name:Status, Byte:0, Bit:0-7, Conversion: 0x0:成功; 0x1:失败（需要在诊断调查表中注明可能失败的原因）; | LevelFBL | N | N | N | Y | N |  | 双分区运行控制器可选支持 |  |  |  |  | N
|  | 0x02 StopRoutine | N | N/A | N/A
|  | 0x03 RequestRoutineResults | N | N/A | N/A
0x0F00 | Third-row left seat self-learning 三排左座椅自学习 | 0x01 StartRoutine | Y |  | Name:result, Byte:0, Bit:0-7, Conversion: 0x00:学习成功 0x01:学习失败 0x02:正在学习; | [9 empty] | Y |  |  | N
|  | 0x02 StopRoutine | N
|  | 0x03 RequestRoutineResults | Y
0x0F01 | Third-row right seat self-learning 三排右座椅自学习 | 0x01 StartRoutine | Y |  | Name:result, Byte:0, Bit:0-7, Conversion: 0x00:学习成功 0x01:学习失败 0x02:正在学习; | [9 empty] | Y |  |  | N
|  | 0x02 StopRoutine | N
|  | 0x03 RequestRoutineResults | Y
0F0C | Seatpositionlearning 座椅位置学习 | 0x01 StartRoutine | Y | N/A | Name:Status, Byte:0, Bit:0-7, Conversion: 0x00:action pass 0x01:action failure 0x02:Motor been running; | Level1 | N | Y | N | N | N | [6 empty] | Y
|  | 0x02 StopRoutine | Y | N/A | N/A
|  | 0x03 RequestRoutineResults | Y | N/A | Name:Status, Byte:0, Bit:0-7, Conversion: 0x00:Not studying 0x01:pass 0x02:Running 0x03:Fail;
1 "-" indicates that there is no specific requirements about "RoutineControlOption" and "RoutineStatus" in this routine DID. 1 "-" 表示该例程DID中没有特殊的“例程控制选项”或“例程状态”。 2 Please select if the data is accessible by the service or not: "Y" indicates that the data is accessible by the service; "N" indicates that the data is not accessible by the service; "TBD" indicates that it is to be defined. 2 请选择服务能否访问该数据："Y"表示服务可以访问该数据；"N"表示服务不能访问该数据；"TBD"表示待定。 3 please fill the precondition requirement of the action in the implementation rule column. 3 请在执行规则栏中填写动作的前提条件。 Remarks: The meaning of terms in this table is showed in the "Terms" worksheet. 注：表格中术语的含义在Terms工作表中给出。
Note on D11: 东风: 如需要增加自定义的Routine例程，请自行填充在蓝色单元格内。 注：Routine ID要满足DID范围要求
Note on P11: VOYAH: 自研件诊断接口

## 5_Terms
Diagnostic Specification5 - Terms
诊断规范5 - 术语
Property 属性 | Description 描述 | Remarks 备注
Diagnostic Services
诊断服务
Service ID (hex) 服务ID | Diagnostic services identifier 诊断服务标识符 | Based on ISO 14229 基于 ISO 14229
Diagnostic Services Name 诊断服务名称 | Name of diagnostic services 诊断服务名称 | Based on ISO 14229 基于 ISO 14229
Sub-Function 子功能 | Sub-functions of services 服务包含的子功能。 | Based on ISO 14229 基于 ISO 14229
Diagnostic Session 诊断会话模式 | Diagnostic session: defaultSession (0x01) programmingSession (0x02) extendedDiagnosticSession (0x03) 诊断会话： 默认会话（0x01） 编程会话（0x02） 扩展诊断会话（0x03）
Comm Types 通信寻址方式 | Communication types: Physical Functional 寻址方式： 物理寻址 功能寻址
Security Level 安全访问级别 | Security Level： Level 1 for OEM used (0x01) Level FBL for FBL (0x11) 安全访问级别： 级别1：OEM使用（0x01） 级别FBL：Flash Bootloader使用（0x11）
Communication Contorl Type
通信控制类型
NCM 常规通信报文 | Nomal Communication Message 常规通信报文
NMCM 网络管理报文 | Network Management Communication Message 网络管理通信报文
DTC List
DTC列表
DTC Number DTC码 | Number of diagnostic trouble code Display: DTC number which is used to display on Tester Hex: DTC Hex number 诊断故障码的数值 显示码: 诊断仪上显示的DTC 十六进制: DTC的十六进制数
DTC Meaning DTC含义 | Meaning of this DTC DTC的含义
Faults Types 故障类型 | Faults types of this DTC Description: Describe the Faults types of this DTC Hex: Hex number of this DTC Faults types 该DTC的故障类型 描述: 描述该DTC的错误类型 十六进制: 该DTC故障类型的十六进制数 | Defined according the SAE J1939 定义参考SAE J1939
Faults Attribute 故障属性 | Faults attribute of this DTC 该DTC的故障属性 | For example: Powers, Switch, Sensor, Network faults, Actuators, ECU inner faults. etc 举例: 开关，传感器，网络故障，执行器，ECU内部故障等。
DTC-Set Condition 设置条件 | The condition when this DTC sets 该DTC的设置条件
Faults-Recover Condition 故障恢复条件 | The condition when the fault recovers 该DTC恢复的条件
Corrective advice 维修建议 | advice to correct the fault 故障维修的建议 | For example: Check wiring connector, Check wiring, Check Power supply, Update software, No known corrective action, See special instruction. etc 举例: 检查接插件，检查接线，检查供电，更新软件，无建议，察看特殊指示等。
Possible Fault Causes 可能故障原因 | Possible fault causes of this DTC 该DTC的可能故障原因
Special Instruction 特殊指示 | This column shows more detailed corrective actions. 给出详细的维修说明。
Remarks 备注
DTCStatus
DTC状态
Bit Field 位场 | Bit position of the DTC status byte DTC状态字节中的位的位置
Bit Description 位描述 | Description of the bit 位含义的描述
Bit State Definition 位状态定义 | Definition of the bit state 位状态的定义
Supported by ECU ECU支持 | Indicate if the DTC status is supported by ECU 指出ECU是否支持该DTC状态
Remarks 备注
DID List
DID列表
DID Number DID数值 | The number of data Identifier 数据标识符的数值
DID Description 描述 | Description of DID 对于DID的描述
Length (Bytes) 字节数 | Length of the data which the DID stands for 该DID所代表数据的长度
Byte 字节 | The byte number of the data 数据所占的字节号 | Mapped start position of the signal by "Motorola forward LSB" format. It indicates the lsb (least significant bit) of LSB (least significant byte) from beginning of the message. (See the following figure). Bitwise to the left, bytewise to the up (from start position). 信号的起始映射位置按照 "Motorola forward LSB"格式。即报文的起始为LSB（最低有效字节）的lsb（最低有效位）。（如下图所示，从起始点开始，位方向从右向左，字节方向自下至上。
Bit 位 | The bit number of the data 数据在所占字节中的位号
Sub Data Name 子数据名称 | Name of sub data which is contained in a data 数据中包含的子数据的名称
Range, Min (Phy.) 最小值范围（物理值） | Minimum physical value of the data 数据的物理最小值 | The "physical value" of a data is the value of the physical quantity (e.g. speed, rpm, temperature, etc.) that represents the data. 数据的物理值即这个数据所代表的物理量（例如：速度、转速、温度等）。
Range, Max (Phy.) 最大值范围（物理值） | Maximum physical value of the data 数据的物理最大值
Unit 单位 | The unit of the physical data 数据物理值单位
Conversion 转换关系 | Conversion between physical data value and hexadecimal representation (e.g. formula, table,etc) 物理值和总线数值的换算（例如:公式、对照表等）
Data Type 数据类型 | The type of data used in program 编程中使用的数据的类型 | e.g. BCD, ASCII, Hex Dump, unsigned, Bool, Bit mapped etc. 例如: BCD, ASCII, Hex Dump, unsigned, Bool, Bit mapped等。
Storage Pos. 存储位置 | The position where a ECU store the data "FLASH", "EEPROM", "RAM" and "ROM" are defined ECU存储数据的位置 定义了“FLASH”，“EEPROM”，“RAM”和“ROM”
Service Access 服务访问 | Access attribute of the data 数据的访问属性
InputOutputControlParameter 输入输出控制参数 | This parameter is used in the request message of $2F service to describe how the server shall control its inputs or outputs. 该参数为&2F服务请求报文中描述服务器如何控制其输入与输出。
ControlState 控制状态 | This parameter is used in the request message of $2F service to describe the detailed control state of request. 该参数为$2F服务请求报文中用于描述所请求的具体的控制状态。
ControlStateRecord 控制状态记录 | This parameter is used in the response message of $2F service to describe the detailed control results. 该参数为$2F服务响应报文中用于描述所控制选项的执行结果。
Limited Time (S) 限制时间（秒） | This parameter optionally defines the limited max time for special control. After the time, the control will automatically return to the ECU. 该参数用于定义某些特殊控制选项的最大执行时间。超过这个时间后，控制权将自动恢复给ECU。 | e.g. If the motor is controlled for too long, it will cause motor overheating and thus damage to motor. Therefore, a maximum time is defined. When this maximum time is achieved, the motor's control state will automatic return to normal state. 比如: 控制电机时间过长，会造成电机过热，从而损坏电机。因此，定义一个执行的最大时间，达到这个最大时间后，电机的控制状态自动恢复到正常状态。
RoutineControlType 例程控制类型 | 0x01: startRoutine 0x01: 开始执行 0x02: stopRoutine 0x02: 停止执行 0x03: requestRoutineResults 0x03: 执行结果
RoutineControlOption 例程控制选项 | This parameter is used in the request message of $31 service to describe the detailed control state of request. 该参数为$31服务请求报文中用于描述所请求的具体的控制状态。 | routine entry option parameters, which optionally specify start conditions of the routine (e.g. timeToRun, startUp- Variables, etc). 例程入口的参数选项，比如例程的指定开启条件（例如：运行的时间，开启时刻可变等）。
RoutineStatus 例程状态 | This parameter is used in the response message of $31 service to describe the detailed control results. 该参数为$31服务响应报文中用于描述所控制选项的执行结果。 | additional information about the status of the server following the start of the routine, etc. 例程开始后，服务器状态附加信息等
Limited Time for Routine (S) 限制时间（秒） | This parameter optionally defines the limited time for special routine. 该参数用于定义所控制例程的执行时间。

## 6_OIL
Diagnostic Specification 6- Open Issue List
诊断规范6- 开放问题
Item 序号 | Status 状态 | Issue Descriptions 问题描述 | Date Issued 提出时间 | Issued by 提出者 | Feedback（supplier） 问题反馈（供应商） | Feedback（OEM） 问题反馈（整车厂） | Date closed 关闭日期 | Closed by 关闭者

## 7_否定响应码
7.否定响应码
数值 | 描述 | 缩写
0～0x0F | 保留 | －
0x10 | generalReject 当否定响应不属于本表格其它任意一项时，服务器使用此否定码拒绝向客户端提供服务 | GR
0x11 | serviceNotSupported 服务器不支持客户端请求的诊断服务 | SNS
0x12 | subfuntionNotSupported 服务器不支持客户端请求服务的子功能 | SFNS
0x13 | incorrectMessageLengthOrInvalidFormat 服务器认为客户端的请求报文的数据长度（或者格式）不符合本标准 | IMLOIF
0x14～0x20 | 保留 | －
0x21 | busyRepeatRequest 服务器正忙，无法处理客户端发出的请求。此否定响应表明诊断服务结束 多数诊断服务都具有此否定响应，因此服务中未一一列出 | BRR
0x22 | conditionsNotCorrect 服务器执行诊断服务的条件不满足 | CNC
0x23 | 保留 | －
0x24 | requestSequenceError 服务器认为诊断服务的请求（或者执行）顺序错误 | RSE
0x25～0x30 | 保留 | －
0x31 | requestOutOfRange 服务器没有客户端请求的数据，此否定响应适用于支持数据读、写，或者根据数据调整功能的服务器 | ROOR
0x32 | 保留 | －
0x33 | securityAccessDenied 服务器阻止客户端的受限诊断服务请求，原因包括： · 服务器的测试条件不满足 · 服务器的安全状态处于锁定状态 | SAD
0x34 | 保留 | －
0x35 | invalidKey 服务器认为客户端返回的密钥错误 | IK
0x36 | exceedNumberOfAttempts 服务器认为客户端尝试安全访问（解锁）的失败次数超标 本标准规定安全访问的最大次数等于3 | ENOA
0x37 | requiredTimeDelayNotExpired 服务器拒绝客户端的安全访问请求，因为服务器允许接收请求的计时器未到时 本标准规定等待时间等于10秒 | RTDNE
0x38～0x4F | 保留给ISO15764 | －
0x50～0x6F | 保留 | －
0x70 | uploadDownloadNotAccepted 服务器由于某种故障而拒绝客户端对服务器内存的上传/下载操作 | UDNA
0x71 | transferDataSuspended 服务器由于某种故障而终止了正在运行的数据传输 | TDS
0x72 | generalProgrammingFailure 再擦除或者烧写非易失性内存的过程中，服务器由于发现错误而终止诊断服务 | GPF
0x73 | wrongBlockSequenceCounter 服务器发现客户端的发送数据（SID＝0x36）请求报文的blockSequenceCounter计数错误 | WBSC
0x74～0x77 | 保留 | －
0x78 | requestCorrectlyReceived-ResponsePending 服务器正确接收到客户端发送的请求，正在处理中，但尚未处理完，此否定响应的发送时间应满足本规范中P2CAN_Server的要求，并且服务器应重复发送此否定响应，直到完成操作。 多数诊断服务都具有此否定响应，因此服务中未一一列出 0x01服务的否定响应不允许使用该否定码 | RCRRP
0x79～0x7D | 保留 | －
0x7E | subFunctionNotSupportedInActiveSession 在当前诊断模式下，服务器不支持客户端请求服务的子功能 | SFNSIAS
0x7F | serviceNotSupportedInActiveSession 在当前诊断模式下，服务器不支持客户端请求的SID | SNSIAS
0x80 | 保留 | －
0x81 | rpmTooHigh 服务器认为发动机不满足最大转速条件 | RPMRH
0x82 | rpmTooLow 服务器认为发动机不满足最小转速条件 | RPMTL
0x83 | engineIsRunning 服务器由于发送机运转而不能运行执行器测试 注意区分此否定响应和NRC＝0x81的否定响应 | EIR
0x84 | engineIsNotRunning 服务器由于发动机停止运转而不能运行执行期测试 注意区分此否定响应和NRC＝0x82的否定响应 | EINR
0x85 | engineRunTimeTooLow 服务器认为发动机运行时间不满足要求 | ERTTL
0x86 | temperatureTooHigh 服务器认为发动机温度过高 | TEMPTH
0x87 | temperatureTooLow 服务器认为发动机温度过低 | TEMPTL
0x88 | vehicleSpeedTooHigh 服务器认为车速过高 | VSTH
0x89 | vehicleSpeedTooLow 服务器认为车速过低 | VSTL
0x8A | throttle/PedalTooHigh 服务器认为节气门或加速踏板位置过高 | TPTH
0x8B | throttle/PedalTooLow 服务器认为节气门或加速踏板位置过低 | TPTL
0x8C | transmissionRangeNotInNeutral 服务器认为变速器不满足空档要求 | TRNIN
0x8D | transmissionRangeNotInGear 服务器认为变速器不满足挂挡要求 | TRNIG
0x8E | 保留 | －
0x8F | brakeSwitch(es)NotClosed 为了安全，服务器认为制动踏板应在某些测试中始终被踩下（制动系统工作） | BSNC
0x90 | shifterLeverNotInPark 为了安全，服务器认为手刹手柄应在某些测试中始终拉起（辅助制动系统工作） | SLNIP
0x91 | torqueConverterClutchLocked 服务器认为变矩器离合器不满足要求（被闭锁） | TCCL
0x92 | voltageTooHigh 服务器认为蓄电池电压过高 | VTH
0x93 | voltageTooLow 服务器认为蓄电池电压过低 | VTL
0x94～0xFF | 保留 | －

## 8_安全访问
8.安全访问（0x27）
此服务通过将ECU切换到不同安全等级从而来访问需要安全验证的相关服务。 – client requests the “seed”; – server sends the “seed”; – client sends the “key” (appropriate for the Seed received); – Server responds that the “key” was valid and that it will unlock itself.
8.1 Request Seed
n 请求
字节 | 描述 | 值（hex）
1 | SecurityAccess Request Service Id请求服务ID | 27
2 | SecurityAccess Type – requestSeed | 01/11
n 肯定响应
字节 | 描述 | 值（hex）
1 | SecurityAccess Response Service Id | 67
2 | SecurityAccess Type – requestSeed | 01/11
3 | SecuritySeed Byte1 (high byte) | XX
4 | SecuritySeed Byte2 | XX
. | …… | XX
m+2 | SecuritySeed Bytem (low byte) | XX
8.2 Send Key
n 请求
字节 | 描述 | 值（hex）
1 | SecurityAccess Request Service Id | 27
2 | SecurityAccess Type – sendKey | 02/12
3 | SecurityKey Byte1 (high byte) | XX
4 | SecurityKey Byte2 | XX
. | …… | XX
m+2 | SecurityKey Bytem (low byte) | XX
n 肯定响应
字节 | 描述 | 值（hex）
1 | SecurityAccess Response Service Id | 67
2 | SecurityAccess Type – sendKey | 02/12
8.3 安全等级定义
27 01/02 用于扩展模式；--level1 27 11/12用于编程模式：--levelFBL
8.4 AES-CFB
8.4.1 COEF值
算法名称 | 安全等级 | Coef1（hex） | Coef2（hex） | Coef3（hex） | Coef4（hex）
AES-CFB | level 1\level FBL | 65 | 2A | 5D | 6C
8.4.2 测试用例
| Seed（消息M） | Coef（密钥K） | KEY（消息认证码T）
示例 | 71 F6 2A C7 | 65 2A 5D 6C | 50 98 E6 C8
8.5 AES-CMAC
8.5.1 COEF值
算法名称 | 安全等级 | Coef1（hex） | Coef2（hex） | Coef3（hex） | Coef4（hex） | Coef5（hex） | Coef6（hex） | Coef7（hex） | Coef8（hex） | Coef9（hex） | Coef10（hex） | Coef11（hex） | Coef12（hex） | Coef13（hex） | Coef14（hex） | Coef15（hex） | Coef16（hex）
AES-CMAC | level 1\level FBL | 1A | 52 | 61 | 3D | 3C | 42 | 5C | 41 | 2D | 2C | 31 | 12 | 81 | 78 | 57 | 51
8.5.2 测试用例
| Seed（消息M） | Coef（密钥K） | KEY（消息认证码T）
示例1 | 01 23 45 67 89 ab cd ef 01 23 45 67 89 ab cd ef | 01 23 45 67 89 ab cd ef 01 23 45 67 89 ab cd ef | 4e 86 32 f3 f4 d6 9d 82 30 74 83 19 ca f2 2a 62
示例2 | 6b c1 be e2 2e 40 9f 96 e9 3d 7e 11 73 93 17 2a | 2b 7e 15 16 28 ae d2 a6 ab f7 15 88 09 cf 4f 3c | 07 0a 16 b4 6b 4d 41 44 f7 9b dd 9d d0 4a 28 7c
参考：在线CMAC计算 (lddgo.net)
8.6 车型&安全算法
算法名称 | S27 | DH1 | S59b/S597/S595b | M18-3年型 | S33 | S73b/P57a2 | G44 | P59a
AES-CFB | √ | — | — | — | — | — | — | —
AES-CMAC | — | √ | √ | √ | √ | √ | √ | √
安全签名校验 | — | √ | √ | — | √ | √ | √ | —

## 9_CAN(FD)刷写流程
CAN(FD)刷写流程 | [13 empty] | 切区流程 注：双分区运行控制器需支持，单分区运行控制器不支持
步骤 |  |  |  | 交互 | 字节 | [7 empty] | 备注
[5 empty] | #1 | #2 | #3 | #4 | #5 | #6 | #7 | #8
预编程阶段
进入扩展会话(1)P |  |  |  | 诊断设备 | 02 | 10 | 03 | 00 | 00 | 00 | 00 | 00
|  |  |  | 电控单元 | 06 | 50 | 03 | 00 | 32 | 01 | F4 | 00
检查刷写条件(2)P |  |  |  | 诊断设备 | 04 | 31 | 01 | 02 | 03 | 00 | 00 | 00
|  |  |  | 电控单元 | 04 | 71 | 01 | 02 | 03 | 00 | 00 | 00
进入扩展会话(3)F |  |  |  | 诊断设备 | 02 | 10 | 83 | 00 | 00 | 00 | 00 | 00
电控单元 | bar: 字节 #1 to 字节 #8
关闭DTC(4)F |  |  |  | 诊断设备 | 02 | 85 | 82 | 00 | 00 | 00 | 00 | 00
电控单元 | bar: 字节 #1 to 字节 #8
关闭通信(5)F |  |  |  | 诊断设备 | 03 | 28 | 83 | 03 | 00 | 00 | 00 | 00
电控单元 | bar: 字节 #1 to 字节 #8
编程阶段
进入编程会话(6)P |  |  |  | 诊断设备 | 02 | 10 | 02 | 00 | 00 | 00 | 00 | 00
|  |  |  | 电控单元 | 06 | 50 | 02 | 00 | 32 | 01 | F4 | 00
解锁电控单元(7)P |  | 二选一 | AES-CMAC算法的ECU采用此流程 | 诊断设备 | 02 | 27 | 11 | 00 | 00 | 00 | 00 | 00
|  |  |  | 电控单元 | 10 | 12 | 67 | 11 | * | * | * | *
|  |  |  | 诊断设备 | 30 | 00 | 00 | 00 | 00 | 00 | 00 | 00
|  |  |  | 电控单元 | 21 | * | * | * | * | * | * | *
|  |  |  | 电控单元 | 22 | * | * | * | * | * | 00 | 00
|  |  |  | 诊断设备 | 10 | 12 | 27 | 12 | * | * | * | *
|  |  |  | 电控单元 | 30 | 00 | 00 | 00 | 00 | 00 | 00 | 00
|  |  |  | 诊断设备 | 21 | * | * | * | * | * | * | *
|  |  |  | 诊断设备 | 22 | * | * | * | * | * | 00 | 00
|  |  |  | 电控单元 | 02 | 67 | 12 | 00 | 00 | 00 | 00 | 00
|  |  | AES-CFB算法的ECU采用此流程 | 诊断设备 | 02 | 27 | 11 | 00 | 00 | 00 | 00 | 00
|  |  |  | 电控单元 | 06 | 67 | 11 | * | * | * | * | 00
|  |  |  | 诊断设备 | 06 | 27 | 12 | * | * | * | * | 00
|  |  |  | 电控单元 | 02 | 67 | 12 | 00 | 00 | 00 | 00 | 00
写入指纹信息(8)P |  |  |  | 诊断设备 | 10 | 0C | 2E | F1 | 84 | * | * | *
|  |  |  | 电控单元 | 30 | 00 | 00 | 00 | 00 | 00 | 00 | 00
|  |  |  | 诊断设备 | 21 | * | * | * | * | * | * | 00
|  |  |  | 电控单元 | 03 | 6E | F1 | 84 | 00 | 00 | 00 | 00
读取分区信息(9)P |  |  |  | 诊断设备 | 03 | 22 | F0 | F0 | 00 | 00 | 00 | 00 | 双分区运行控制器需支持，单分区运行控制器不支持 XX：为41h或42h，表示“A”或“B”
|  |  |  | 电控单元 | 04 | 62 | F0 | F0 | 41/42 | 00 | 00 | 00
刷写驱动 | 请求数据下载(10)P |  |  | 诊断设备 | 10 | 0B | 34 | 00 | 44 | XX | XX | XX | XX:4Bytes地址信息 YY:4Bytes地址长度
|  |  |  | 电控单元 | 30 | 00 | 00 | 00 | 00 | 00 | 00 | 00
|  |  |  | 诊断设备 | 21 | XX | YY | YY | YY | YY | 00 | 00
|  |  |  | 电控单元 | 04 | 74 | 20 | 0N | NN | 00 | 00 | 00
| 数据传输(11)P |  |  | 诊断设备 | 1N | NN | 36 | * | * | * | * | *
|  |  |  | 电控单元 | 30 | 00 | 00 | 00 | 00 | 00 | 00 | 00
|  |  |  | 诊断设备 | 21 | * | * | * | * | * | * | *
|  |  |  | 诊断设备 | 22 | * | * | * | * | * | * | *
诊断设备 | bar: 字节 #1 to 字节 #8
|  |  |  | 电控单元 | 02 | 76 | * | 00 | 00 | 00 | 00 | 00
| 退出传输(12)P |  |  | 诊断设备 | 01 | 37 | 00 | 00 | 00 | 00 | 00 | 00
|  |  |  | 电控单元 | 01 | 77 | 00 | 00 | 00 | 00 | 00 | 00
| 二选一 | 完整性校验(13)P 注：仅做哈希完整性校验的ECU采用此流程 |  | 诊断设备 | 04 | 31 | 01 | 02 | 02 | 00 | 00 | 00
|  |  |  | 电控单元 | 04 | 71 | 01 | 02 | 02 | 00 | 00 | 00
|  | 安全签名校验(13)P 注：DH项目/做安全签名校验的ECU采用此流程 |  | 诊断设备 | 1N | NN | 31 | 01 | 02 | 02 | * | *
|  |  |  | 电控单元 | 30 | 00 | 00 | 00 | 00 | 00 | 00 | 00
|  |  |  | 诊断设备 | 21 | * | * | * | * | * | * | *
|  |  |  | 诊断设备 | 22 | * | * | * | * | * | * | *
诊断设备 | bar: 字节 #1 to 字节 #8
|  |  |  | 电控单元 | 05 | 71 | 01 | 02 | 02 | 00 | 00 | 00
刷写APP | 擦除内存区域(14)P |  |  | 诊断设备 | 10 | 0C | 31 | 01 | FF | 00 | XX | XX | XX:4Bytes地址信息 YY:4Bytes地址长度
|  |  |  | 电控单元 | 30 | 00 | 00 | 00 | 00 | 00 | 00 | 00
|  |  |  | 诊断设备 | 21 | XX | XX | YY | YY | YY | YY | 00
|  |  |  | 电控单元 | 04 | 71 | 01 | FF | 00 | 00 | 00 | 00
| 请求数据下载(15)P |  |  | 诊断设备 | 10 | 0B | 34 | 00 | 44 | XX | XX | XX | XX:4Bytes地址信息 YY:4Bytes地址长度
|  |  |  | 电控单元 | 30 | 00 | 00 | 00 | 00 | 00 | 00 | 00
|  |  |  | 诊断设备 | 21 | XX | YY | YY | YY | YY | 00 | 00
|  |  |  | 电控单元 | 04 | 74 | 20 | 0N | NN | 00 | 00 | 00
| 数据传输(16)P |  |  | 诊断设备 | 1N | NN | 36 | * | * | * | * | *
|  |  |  | 电控单元 | 30 | 00 | 00 | 00 | 00 | 00 | 00 | 00
|  |  |  | 诊断设备 | 21 | * | * | * | * | * | * | *
|  |  |  | 诊断设备 | 22 | * | * | * | * | * | * | *
|  |  |  | 诊断设备 | 23 | * | * | * | * | * | * | *
|  |  |  | 电控单元 | 02 | 76 | * | 00 | 00 | 00 | 00 | 00
| 退出传输(17)P |  |  | 诊断设备 | 01 | 37 | 00 | 00 | 00 | 00 | 00 | 00
|  |  |  | 电控单元 | 01 | 77 | 00 | 00 | 00 | 00 | 00 | 00
| 二选一 | 完整性校验(18)P 注：仅做哈希完整性校验的ECU采用此流程 |  | 诊断设备 | 04 | 31 | 01 | 02 | 02 | 00 | 00 | 00
|  |  |  | 电控单元 | 04 | 71 | 01 | 02 | 02 | 00 | 00 | 00
|  | 安全签名校验(18)P 注：DH项目/做安全签名校验的ECU采用此流程 |  | 诊断设备 | 1N | NN | 31 | 01 | 02 | 02 | * | *
|  |  |  | 电控单元 | 30 | 00 | 00 | 00 | 00 | 00 | 00 | 00
|  |  |  | 诊断设备 | 21 | * | * | * | * | * | * | *
|  |  |  | 诊断设备 | 22 | * | * | * | * | * | * | *
诊断设备 | bar: 字节 #1 to 字节 #8
|  |  |  | 电控单元 | 05 | 71 | 01 | 02 | 02 | 00 | 00 | 00
（可选）刷写CAL | 擦除内存区域(19)P |  |  | 诊断设备 | 10 | 0C | 31 | 01 | FF | 00 | XX | XX
|  |  |  | 电控单元 | 30 | 00 | 00 | 00 | 00 | 00 | 00 | 00
|  |  |  | 诊断设备 | 21 | XX | XX | YY | YY | YY | YY | 00
|  |  |  | 电控单元 | 04 | 71 | 01 | FF | 00 | 00 | 00 | 00
| 请求数据下载(20)P |  |  | 诊断设备 | 10 | 0B | 34 | 00 | 44 | XX | XX | XX
|  |  |  | 电控单元 | 30 | 00 | 00 | 00 | 00 | 00 | 00 | 00
|  |  |  | 诊断设备 | 21 | XX | YY | YY | YY | YY | 00 | 00
|  |  |  | 电控单元 | 04 | 74 | 20 | 0N | NN | 00 | 00 | 00
| 数据传输(21)P |  |  | 诊断设备 | 1N | NN | 36 | * | * | * | * | *
|  |  |  | 电控单元 | 30 | 00 | 00 | 00 | 00 | 00 | 00 | 00
|  |  |  | 诊断设备 | 21 | * | * | * | * | * | * | *
|  |  |  | 诊断设备 | 22 | * | * | * | * | * | * | *
|  |  |  | 诊断设备 | 23 | * | * | * | * | * | * | *
|  |  |  | 电控单元 | 02 | 76 | * | 00 | 00 | 00 | 00 | 00
| 退出传输(22)P |  |  | 诊断设备 | 01 | 37 | 00 | 00 | 00 | 00 | 00 | 00
|  |  |  | 电控单元 | 01 | 77 | 00 | 00 | 00 | 00 | 00 | 00
| 二选一 | 完整性校验(23)P 注：仅做哈希完整性校验的ECU采用此流程 |  | 诊断设备 | 04 | 31 | 01 | 02 | 02 | 00 | 00 | 00
|  |  |  | 电控单元 | 04 | 71 | 01 | 02 | 02 | 00 | 00 | 00
|  | 安全签名校验(23)P 注：DH项目/做安全签名校验的ECU采用此流程 |  | 诊断设备 | 1N | NN | 31 | 01 | 02 | 02 | * | *
|  |  |  | 电控单元 | 30 | 00 | 00 | 00 | 00 | 00 | 00 | 00
|  |  |  | 诊断设备 | 21 | * | * | * | * | * | * | *
|  |  |  | 诊断设备 | 22 | * | * | * | * | * | * | *
诊断设备 | bar: 字节 #1 to 字节 #8
|  |  |  | 电控单元 | 05 | 71 | 01 | 02 | 02 | 00 | 00 | 00
（可选）阻止自动切区(24)P |  |  |  | 诊断设备 | 04 | 31 | 01 | DD | 0F | 00 | 00 | 00 | 双分区运行控制器可选支持，单分区运行控制器不支持
|  |  |  | 电控单元 | 05 | 31 | 01 | DD | 0F | 00 | 00 | 00
检查兼容性(25)P |  |  |  | 诊断设备 | 04 | 31 | 01 | FF | 01 | 00 | 00 | 00
|  |  |  | 电控单元 | 04 | 71 | 01 | FF | 01 | 00 | 00 | 00
ECU硬复位(26)P |  |  |  | 诊断设备 | 02 | 11 | 01 | 00 | 00 | 00 | 00 | 00
|  |  |  | 电控单元 | 02 | 51 | 01 | 00 | 00 | 00 | 00 | 00
后编程阶段
进入默认会话(27)F |  |  |  | 诊断设备 | 02 | 10 | 81 | 00 | 00 | 00 | 00 | 00
电控单元 | bar: 字节 #1 to 字节 #8
清除故障码(28)F |  |  |  | 诊断设备 | 04 | 14 | FF | FF | FF | 00 | 00 | 00
|  |  |  | 电控单元 | 01 | 54 | 00 | 00 | 00 | 00 | 00 | 00
注： 1）P--表示物理寻址； F---表示功能寻址； 2）整个流程中诊断设备需要按照要求发送3E命令，以使控制器保持在当前会话； 3）31例程不满足就直接回复否定响应； 4）XXXXXXXXX是起始地址，YYYYYYYY是数据长度； NNN是maxNumberOfBlockLength，要求按照最大值4095执行； ”*“”是数据段，字节长度根据刷写数据而定； 5）刷写文件要求如下： a) 以 Motorola S-record 格式（ *.sx,*.s19,*.mot ）和 Intel 格式( *.hex)发放，如果一个软件包中有多个代码段，需采用分段擦除，统一校验，见右侧流程图； b) 刷写文件中不能有空白行与非法行，每一行的结构都要符合格式要求； c) Motorola 文件（S19 等）如果存在 S7/S8/S9,则必须在文件的最后，不能在 S1、S2 或 S3 之前； d) 刷写文件中的行顺序应遵循地址由低到高的规则进行排序。